## Data
Header Information | measured depth (ft) | inclination (°) | azimuth (°) | true vertical depth (ft) | northing +N/-S (ft) | easting +E/-W (ft)
Operator Name | 100 | 0 | 243 | 100 | 0 | 0
Fulcrum | 200 | 0 | 243 | 200 | 0 | 0
Operator Number | 300 | 0 | 243 | 300 | 0 | 0
10805 | 350 | 0 | 243 | 350 | 0 | 0
Well Name and Number | 400 | 0.5 | 243 | 399.9994 | -0.099045 | -0.19439
SU 0680 2-4H | 500 | 1.5 | 243 | 499.9829 | -0.89136 | -1.7494
API Number (if available) | 600 | 2.5 | 243 | 599.9207 | -2.4757 | -4.8589
05-057-06631 | 650 | 3 | 243 | 649.8629 | -3.5648 | -6.9964
Location: QQ SEC TWP RGE | 700 | 3 | 243 | 699.7944 | -4.7528 | -9.3279
NENW 9 6N 80W | 800 | 3 | 243 | 799.6574 | -7.1288 | -13.9911
Citing Type: Planned or Actual | 850 | 3 | 243 | 849.5888 | -8.3168 | -16.3227
Planned | 900 | 2.5 | 243 | 899.5311 | -9.4059 | -18.4601
Deviation Indicator | 1000 | 1.5 | 243 | 999.4689 | -10.9903 | -21.5696
Horizontal | 1100 | 0.5 | 243 | 1099.4524 | -11.7826 | -23.1246
North Reference | 1150 | 0 | 243 | 1149.4518 | -11.8816 | -23.319
True | 1200 | 0 | 243 | 1199.4518 | -11.8816 | -23.319
Grid Type | 1300 | 0 | 243 | 1299.4518 | -11.8816 | -23.319
#VALUE! | 1400 | 0 | 243 | 1399.4518 | -11.8816 | -23.319
| 1500 | 0 | 243 | 1499.4518 | -11.8816 | -23.319
| 1600 | 0 | 243 | 1599.4518 | -11.8816 | -23.319
| 1700 | 0 | 243 | 1699.4518 | -11.8816 | -23.319
| 1800 | 0 | 243 | 1799.4518 | -11.8816 | -23.319
| 1900 | 0 | 243 | 1899.4518 | -11.8816 | -23.319
| 2000 | 0 | 243 | 1999.4518 | -11.8816 | -23.319
| 2100 | 0 | 243 | 2099.4518 | -11.8816 | -23.319
| 2200 | 0 | 243 | 2199.4518 | -11.8816 | -23.319
| 2300 | 0 | 243 | 2299.4518 | -11.8816 | -23.319
| 2400 | 0 | 243 | 2399.4518 | -11.8816 | -23.319
| 2500 | 0 | 243 | 2499.4518 | -11.8816 | -23.319
| 2500.5482 | 0 | 243 | 2500 | -11.8816 | -23.319
| 2600 | 1.989 | 243.0001 | 2599.4318 | -12.6653 | -24.857
| 2700 | 3.989 | 243.0001 | 2699.2907 | -15.0325 | -29.5029
| 2800 | 5.989 | 243.0001 | 2798.9068 | -18.9804 | -37.2511
| 2900 | 7.989 | 243.0001 | 2898.1587 | -24.5042 | -48.0923
| 3000 | 9.989 | 243.0001 | 2996.9255 | -31.5972 | -62.0132
| 3100 | 11.989 | 243.0001 | 3095.0869 | -40.2508 | -78.9968
| 3105.7159 | 12.1034 | 243.0001 | 3100.6769 | -40.7924 | -80.0597
| 3200 | 12.1034 | 243.0001 | 3192.8652 | -49.7673 | -97.6741
| 3300 | 12.1034 | 243.0001 | 3290.6423 | -59.2864 | -116.3564
| 3400 | 12.1034 | 243.0001 | 3388.4194 | -68.8054 | -135.0386
| 3500 | 12.1034 | 243.0001 | 3486.1965 | -78.3245 | -153.7209
| 3600 | 12.1034 | 243.0001 | 3583.9736 | -87.8435 | -172.4032
| 3700 | 12.1034 | 243.0001 | 3681.7506 | -97.3626 | -191.0854
| 3800 | 12.1034 | 243.0001 | 3779.5277 | -106.8816 | -209.7677
| 3900 | 12.1034 | 243.0001 | 3877.3048 | -116.4007 | -228.4499
| 4000 | 12.1034 | 243.0001 | 3975.0819 | -125.9198 | -247.1322
| 4100 | 12.1034 | 243.0001 | 4072.859 | -135.4388 | -265.8145
| 4200 | 12.1034 | 243.0001 | 4170.6361 | -144.9579 | -284.4967
| 4300 | 12.1034 | 243.0001 | 4268.4132 | -154.4769 | -303.179
| 4400 | 12.1034 | 243.0001 | 4366.1903 | -163.996 | -321.8613
| 4500 | 12.1034 | 243.0001 | 4463.9674 | -173.515 | -340.5435
| 4600 | 12.1034 | 243.0001 | 4561.7445 | -183.0341 | -359.2258
| 4700 | 12.1034 | 243.0001 | 4659.5216 | -192.5532 | -377.908
| 4800 | 12.1034 | 243.0001 | 4757.2987 | -202.0722 | -396.5903
| 4900 | 12.1034 | 243.0001 | 4855.0758 | -211.5913 | -415.2726
| 5000 | 12.1034 | 243.0001 | 4952.8529 | -221.1103 | -433.9548
| 5100 | 12.1034 | 243.0001 | 5050.63 | -230.6294 | -452.6371
| 5200 | 12.1034 | 243.0001 | 5148.4071 | -240.1484 | -471.3194
| 5300 | 12.1034 | 243.0001 | 5246.1842 | -249.6675 | -490.0016
| 5400 | 12.1034 | 243.0001 | 5343.9613 | -259.1865 | -508.6839
| 5500 | 12.1034 | 243.0001 | 5441.7384 | -268.7056 | -527.3661
| 5600 | 12.1034 | 243.0001 | 5539.5155 | -278.2247 | -546.0484
| 5700 | 12.1034 | 243.0001 | 5637.2926 | -287.7437 | -564.7307
| 5800 | 12.1034 | 243.0001 | 5735.0697 | -297.2628 | -583.4129
| 5900 | 12.1034 | 243.0001 | 5832.8468 | -306.7818 | -602.0952
| 6000 | 12.1034 | 243.0001 | 5930.6239 | -316.3009 | -620.7775
| 6100 | 12.1034 | 243.0001 | 6028.401 | -325.8199 | -639.4597
| 6200 | 12.1034 | 243.0001 | 6126.1781 | -335.339 | -658.142
| 6300 | 12.1034 | 243.0001 | 6223.9552 | -344.858 | -676.8242
| 6400 | 12.1034 | 243.0001 | 6321.7323 | -354.3771 | -695.5065
| 6500 | 12.1034 | 243.0001 | 6419.5094 | -363.8962 | -714.1888
| 6600 | 12.1034 | 243.0001 | 6517.2865 | -373.4152 | -732.871
| 6700 | 12.1034 | 243.0001 | 6615.0636 | -382.9343 | -751.5533
| 6800 | 12.1034 | 243.0001 | 6712.8406 | -392.4533 | -770.2355
| 6868.2412 | 12.1034 | 243.0001 | 6779.5649 | -398.9492 | -782.9845
| 6900 | 11.2002 | 254.7871 | 6810.6734 | -401.2706 | -788.9284
| 7000 | 11.937 | 295.3385 | 6908.7994 | -399.39 | -807.6774
| 7100 | 16.9119 | 321.0665 | 7005.7133 | -383.6242 | -826.1947
| 7200 | 23.579 | 334.0378 | 7099.5289 | -354.28 | -844.12
| 7300 | 30.8597 | 341.3513 | 7188.4201 | -311.9286 | -861.1045
| 7400 | 38.4054 | 346.053 | 7270.6568 | -257.3943 | -876.8174
| 7500 | 46.0849 | 349.3991 | 7344.6384 | -191.7385 | -890.9531
| 7600 | 53.8396 | 351.973 | 7408.9248 | -116.2392 | -903.2363
| 7700 | 61.6394 | 354.0799 | 7462.2648 | -32.3659 | -913.428
| 7800 | 69.4671 | 355.8962 | 7503.6202 | 58.249 | -921.3297
| 7900 | 77.3119 | 357.5345 | 7532.186 | 153.8417 | -926.7878
| 8000 | 85.1661 | 359.0741 | 7547.4063 | 252.5517 | -929.696
| 8061.5198 | 90 | 0 | 7550 | 313.9958 | -930.1915
| 8100 | 90 | 0 | 7550 | 352.476 | -930.1915
| 8200 | 90 | 0 | 7550 | 452.476 | -930.1915
| 8300 | 90 | 0 | 7550 | 552.476 | -930.1915
| 8400 | 90 | 0 | 7550 | 652.476 | -930.1915
| 8500 | 90 | 0 | 7550 | 752.476 | -930.1915
| 8600 | 90 | 0 | 7550 | 852.476 | -930.1915
| 8700 | 90 | 0 | 7550 | 952.476 | -930.1915
| 8800 | 90 | 0 | 7550 | 1052.476 | -930.1915
| 8900 | 90 | 0 | 7550 | 1152.476 | -930.1915
| 9000 | 90 | 0 | 7550 | 1252.476 | -930.1915
| 9100 | 90 | 0 | 7550 | 1352.476 | -930.1915
| 9200 | 90 | 0 | 7550 | 1452.476 | -930.1915
| 9300 | 90 | 0 | 7550 | 1552.476 | -930.1915
| 9400 | 90 | 0 | 7550 | 1652.476 | -930.1915
| 9500 | 90 | 0 | 7550 | 1752.476 | -930.1915
| 9600 | 90 | 0 | 7550 | 1852.476 | -930.1915
| 9700 | 90 | 0 | 7550 | 1952.476 | -930.1915
| 9800 | 90 | 0 | 7550 | 2052.476 | -930.1915
| 9900 | 90 | 0 | 7550 | 2152.476 | -930.1915
| 10000 | 90 | 0 | 7550 | 2252.476 | -930.1915
| 10100 | 90 | 0 | 7550 | 2352.476 | -930.1915
| 10200 | 90 | 0 | 7550 | 2452.476 | -930.1915
| 10300 | 90 | 0 | 7550 | 2552.476 | -930.1915
| 10400 | 90 | 0 | 7550 | 2652.476 | -930.1915
| 10500 | 90 | 0 | 7550 | 2752.476 | -930.1915
| 10600 | 90 | 0 | 7550 | 2852.476 | -930.1915
| 10700 | 90 | 0 | 7550 | 2952.476 | -930.1915
| 10800 | 90 | 0 | 7550 | 3052.476 | -930.1915
| 10900 | 90 | 0 | 7550 | 3152.476 | -930.1915
| 11000 | 90 | 0 | 7550 | 3252.476 | -930.1915
| 11100 | 90 | 0 | 7550 | 3352.476 | -930.1915
| 11200 | 90 | 0 | 7550 | 3452.476 | -930.1915
| 11300 | 90 | 0 | 7550 | 3552.476 | -930.1915
| 11400 | 90 | 0 | 7550 | 3652.476 | -930.1915
| 11500 | 90 | 0 | 7550 | 3752.476 | -930.1915
| 11600 | 90 | 0 | 7550 | 3852.476 | -930.1915
| 11700 | 90 | 0 | 7550 | 3952.476 | -930.1915
| 11800 | 90 | 0 | 7550 | 4052.476 | -930.1915
| 11900 | 90 | 0 | 7550 | 4152.476 | -930.1915
| 12000 | 90 | 0 | 7550 | 4252.476 | -930.1915
| 12100 | 90 | 0 | 7550 | 4352.476 | -930.1915
| 12200 | 90 | 0 | 7550 | 4452.476 | -930.1915
| 12300 | 90 | 0 | 7550 | 4552.476 | -930.1915
| 12400 | 90 | 0 | 7550 | 4652.476 | -930.1915
| 12500 | 90 | 0 | 7550 | 4752.476 | -930.1915
| 12600 | 90 | 0 | 7550 | 4852.476 | -930.1915
| 12700 | 90 | 0 | 7550 | 4952.476 | -930.1915
| 12800 | 90 | 0 | 7550 | 5052.476 | -930.1915
| 12900 | 90 | 0 | 7550 | 5152.476 | -930.1915
| 13000 | 90 | 0 | 7550 | 5252.476 | -930.1915
| 13100 | 90 | 0 | 7550 | 5352.476 | -930.1915
| 13200 | 90 | 0 | 7550 | 5452.476 | -930.1915
| 13300 | 90 | 0 | 7550 | 5552.476 | -930.1915
| 13400 | 90 | 0 | 7550 | 5652.476 | -930.1915
| 13500 | 90 | 0 | 7550 | 5752.476 | -930.1915
| 13600 | 90 | 0 | 7550 | 5852.476 | -930.1915
| 13696.5198 | 90 | 0 | 7550 | 5948.9958 | -930.1915

## Lookup (hidden)
North Reference | RetunValue | Grid Type | ReturnValue | Deviation Indicator | ReturnValue
| 2 |  | 0 |  | 4
True |  | SPCS-Colorado Central-NAD27 |  | Directional
Grid |  | SPCS-Colorado Central-NAD83 |  | High Angle
|  | SPCS-Colorado North-NAD27 |  | Horizontal
SPCS-Colorado North-NAD83
SPCS-Colorado South-NAD27
SPCS-Colorado South-NAD83
UTM-Zone 12 NAD27
UTM-Zone 12 NAD83
UTM-Zone 13 NAD27
UTM-Zone 13 NAD83