## Data
Header Information | measured depth (ft) | inclination (°) | azimuth (°) | true vertical depth (ft) | northing +N/-S (ft) | easting +E/-W (ft)
Operator Name | 0 | 0 | 0 | 0 | 0 | 0
CRESTONE PEAK RESOURCES | 100 | 0 | 0 | 100 | 0 | 0
Operator Number | 200 | 2 | 25.831 | 199.98 | 1.57 | 0.76
| 300 | 4 | 25.831 | 299.84 | 6.28 | 3.04
Well Name and Number | 400 | 6 | 25.831 | 399.45 | 14.13 | 6.84
SKY RANCH 4-65 10-9-8-7 1BH | 500 | 8 | 25.831 | 498.7 | 25.09 | 12.15
API Number (if available) | 600 | 10 | 25.831 | 597.47 | 39.17 | 18.96
| 700 | 12 | 25.831 | 695.62 | 56.35 | 27.28
Location: QQ SEC TWP RGE | 769.05 | 13.381 | 25.831 | 762.99 | 70 | 33.89
Sec. 10-T4S-R65W | 800 | 13.381 | 25.831 | 793.09 | 76.45 | 37.01
Citing Type: Planned or Actual | 900 | 13.381 | 25.831 | 890.38 | 97.28 | 47.09
Planned | 1000 | 13.381 | 25.831 | 987.66 | 118.11 | 57.18
Deviation Indicator | 1100 | 13.381 | 25.831 | 1084.95 | 138.94 | 67.26
Horizontal | 1200 | 13.381 | 25.831 | 1182.24 | 159.77 | 77.34
North Reference | 1300 | 13.381 | 25.831 | 1279.52 | 180.6 | 87.43
True | 1400 | 13.381 | 25.831 | 1376.81 | 201.43 | 97.51
Grid Type | 1500 | 13.381 | 25.831 | 1474.09 | 222.26 | 107.59
#VALUE! | 1600 | 13.381 | 25.831 | 1571.38 | 243.09 | 117.68
| 1700 | 13.381 | 25.831 | 1668.66 | 263.92 | 127.76
| 1800 | 13.381 | 25.831 | 1765.95 | 284.75 | 137.85
| 1900 | 13.381 | 25.831 | 1863.23 | 305.58 | 147.93
| 2000 | 13.381 | 25.831 | 1960.52 | 326.41 | 158.01
| 2100 | 13.381 | 25.831 | 2057.8 | 347.24 | 168.1
| 2200 | 13.381 | 25.831 | 2155.09 | 368.07 | 178.18
| 2300 | 13.381 | 25.831 | 2252.37 | 388.9 | 188.26
| 2400 | 13.381 | 25.831 | 2349.66 | 409.73 | 198.35
| 2500 | 13.381 | 25.831 | 2446.94 | 430.56 | 208.43
| 2600 | 13.381 | 25.831 | 2544.23 | 451.39 | 218.52
| 2700 | 13.381 | 25.831 | 2641.51 | 472.22 | 228.6
| 2800 | 13.381 | 25.831 | 2738.8 | 493.05 | 238.68
| 2900 | 13.381 | 25.831 | 2836.08 | 513.88 | 248.77
| 3000 | 13.381 | 25.831 | 2933.37 | 534.71 | 258.85
| 3100 | 13.381 | 25.831 | 3030.66 | 555.54 | 268.93
| 3200 | 13.381 | 25.831 | 3127.94 | 576.37 | 279.02
| 3300 | 13.381 | 25.831 | 3225.23 | 597.2 | 289.1
| 3400 | 13.381 | 25.831 | 3322.51 | 618.03 | 299.19
| 3500 | 13.381 | 25.831 | 3419.8 | 638.86 | 309.27
| 3600 | 13.381 | 25.831 | 3517.08 | 659.69 | 319.35
| 3700 | 13.381 | 25.831 | 3614.37 | 680.52 | 329.44
| 3800 | 13.381 | 25.831 | 3711.65 | 701.35 | 339.52
| 3900 | 13.381 | 25.831 | 3808.94 | 722.18 | 349.6
| 4000 | 13.381 | 25.831 | 3906.22 | 743.02 | 359.69
| 4100 | 13.381 | 25.831 | 4003.51 | 763.85 | 369.77
| 4200 | 13.381 | 25.831 | 4100.79 | 784.68 | 379.86
| 4300 | 13.381 | 25.831 | 4198.08 | 805.51 | 389.94
| 4400 | 13.381 | 25.831 | 4295.36 | 826.34 | 400.02
| 4500 | 13.381 | 25.831 | 4392.65 | 847.17 | 410.11
| 4600 | 13.381 | 25.831 | 4489.93 | 868 | 420.19
| 4700 | 13.381 | 25.831 | 4587.22 | 888.83 | 430.27
| 4800 | 13.381 | 25.831 | 4684.5 | 909.66 | 440.36
| 4900 | 13.381 | 25.831 | 4781.79 | 930.49 | 450.44
| 5000 | 13.381 | 25.831 | 4879.07 | 951.32 | 460.53
| 5100 | 13.381 | 25.831 | 4976.36 | 972.15 | 470.61
| 5200 | 13.381 | 25.831 | 5073.65 | 992.98 | 480.69
| 5300 | 13.381 | 25.831 | 5170.93 | 1013.81 | 490.78
| 5400 | 13.381 | 25.831 | 5268.22 | 1034.64 | 500.86
| 5500 | 13.381 | 25.831 | 5365.5 | 1055.47 | 510.94
| 5600 | 13.381 | 25.831 | 5462.79 | 1076.3 | 521.03
| 5700 | 13.381 | 25.831 | 5560.07 | 1097.13 | 531.11
| 5800 | 13.381 | 25.831 | 5657.36 | 1117.96 | 541.2
| 5900 | 13.381 | 25.831 | 5754.64 | 1138.79 | 551.28
| 6000 | 13.381 | 25.831 | 5851.93 | 1159.62 | 561.36
| 6100 | 13.381 | 25.831 | 5949.21 | 1180.45 | 571.45
| 6200 | 13.381 | 25.831 | 6046.5 | 1201.28 | 581.53
| 6300 | 13.381 | 25.831 | 6143.78 | 1222.11 | 591.61
| 6400 | 13.381 | 25.831 | 6241.07 | 1242.94 | 601.7
| 6500 | 13.381 | 25.831 | 6338.35 | 1263.77 | 611.78
| 6600 | 13.381 | 25.831 | 6435.64 | 1284.6 | 621.87
| 6700 | 13.381 | 25.831 | 6532.92 | 1305.43 | 631.95
| 6800 | 13.381 | 25.831 | 6630.21 | 1326.26 | 642.03
| 6900 | 13.381 | 25.831 | 6727.49 | 1347.09 | 652.12
| 7000 | 13.381 | 25.831 | 6824.78 | 1367.92 | 662.2
| 7100 | 13.381 | 25.831 | 6922.06 | 1388.75 | 672.28
| 7200 | 13.381 | 25.831 | 7019.35 | 1409.58 | 682.37
| 7268.28 | 13.381 | 25.831 | 7085.78 | 1423.81 | 689.25
| 7300 | 12.491 | 12.194 | 7116.7 | 1430.46 | 691.58
| 7350 | 12.647 | 349.079 | 7165.53 | 1441.13 | 691.68
| 7400 | 14.598 | 329.39 | 7214.15 | 1451.93 | 687.43
| 7450 | 17.761 | 315.397 | 7262.18 | 1462.79 | 678.87
| 7500 | 21.611 | 305.873 | 7309.26 | 1473.63 | 666.04
| 7550 | 25.842 | 299.224 | 7355.03 | 1484.35 | 649.06
| 7600 | 30.295 | 294.374 | 7399.15 | 1494.88 | 628.05
| 7650 | 34.884 | 290.68 | 7441.27 | 1505.14 | 603.17
| 7700 | 39.561 | 287.754 | 7481.07 | 1515.05 | 574.61
| 7750 | 44.299 | 285.359 | 7518.26 | 1524.54 | 542.59
| 7800 | 49.079 | 283.34 | 7552.55 | 1533.53 | 507.35
| 7850 | 53.889 | 281.595 | 7583.68 | 1541.95 | 469.16
| 7900 | 58.722 | 280.052 | 7611.41 | 1549.74 | 428.31
| 7950 | 63.571 | 278.66 | 7635.54 | 1556.85 | 385.11
| 8000 | 68.433 | 277.381 | 7655.87 | 1563.21 | 339.9
| 8050 | 73.304 | 276.185 | 7672.25 | 1568.78 | 293
| 8100 | 78.181 | 275.049 | 7684.56 | 1573.52 | 244.79
| 8150 | 83.063 | 273.953 | 7692.71 | 1577.38 | 195.63
| 8200 | 87.947 | 272.879 | 7696.62 | 1580.35 | 145.88
| 8221.02 | 90 | 272.431 | 7697 | 1581.32 | 124.9
| 8300 | 90 | 272.431 | 7697 | 1584.67 | 45.98
| 8400 | 90 | 272.431 | 7697 | 1588.92 | -53.93
| 8500 | 90 | 272.431 | 7697 | 1593.16 | -153.84
| 8600 | 90 | 272.431 | 7697 | 1597.4 | -253.75
| 8700 | 90 | 272.431 | 7697 | 1601.64 | -353.66
| 8800 | 90 | 272.431 | 7697 | 1605.88 | -453.57
| 8900 | 90 | 272.431 | 7697 | 1610.12 | -553.48
| 9000 | 90 | 272.431 | 7697 | 1614.36 | -653.39
| 9100 | 90 | 272.431 | 7697 | 1618.61 | -753.3
| 9200 | 90 | 272.431 | 7697 | 1622.85 | -853.21
| 9300 | 90 | 272.431 | 7697 | 1627.09 | -953.12
| 9400 | 90 | 272.431 | 7697 | 1631.33 | -1053.03
| 9500 | 90 | 272.431 | 7697 | 1635.57 | -1152.94
| 9600 | 90 | 272.431 | 7697 | 1639.81 | -1252.85
| 9700 | 90 | 272.431 | 7697 | 1644.05 | -1352.76
| 9800 | 90 | 272.431 | 7697 | 1648.3 | -1452.67
| 9900 | 90 | 272.431 | 7697 | 1652.54 | -1552.58
| 10000 | 90 | 272.431 | 7697 | 1656.78 | -1652.49
| 10100 | 90 | 272.431 | 7697 | 1661.02 | -1752.4
| 10200 | 90 | 272.431 | 7697 | 1665.26 | -1852.31
| 10300 | 90 | 272.431 | 7697 | 1669.5 | -1952.22
| 10400 | 90 | 272.431 | 7697 | 1673.74 | -2052.13
| 10500 | 90 | 272.431 | 7697 | 1677.98 | -2152.04
| 10600 | 90 | 272.431 | 7697 | 1682.23 | -2251.95
| 10700 | 90 | 272.431 | 7697 | 1686.47 | -2351.86
| 10800 | 90 | 272.431 | 7697 | 1690.71 | -2451.77
| 10900 | 90 | 272.431 | 7697 | 1694.95 | -2551.68
| 11000 | 90 | 272.431 | 7697 | 1699.19 | -2651.59
| 11100 | 90 | 272.431 | 7697 | 1703.43 | -2751.5
| 11200 | 90 | 272.431 | 7697 | 1707.67 | -2851.41
| 11300 | 90 | 272.431 | 7697 | 1711.92 | -2951.32
| 11400 | 90 | 272.431 | 7697 | 1716.16 | -3051.23
| 11500 | 90 | 272.431 | 7697 | 1720.4 | -3151.14
| 11600 | 90 | 272.431 | 7697 | 1724.64 | -3251.05
| 11700 | 90 | 272.431 | 7697 | 1728.88 | -3350.96
| 11800 | 90 | 272.431 | 7697 | 1733.12 | -3450.87
| 11900 | 90 | 272.431 | 7697 | 1737.36 | -3550.78
| 12000 | 90 | 272.431 | 7697 | 1741.61 | -3650.69
| 12100 | 90 | 272.431 | 7697 | 1745.85 | -3750.6
| 12200 | 90 | 272.431 | 7697 | 1750.09 | -3850.51
| 12300 | 90 | 272.431 | 7697 | 1754.33 | -3950.42
| 12400 | 90 | 272.431 | 7697 | 1758.57 | -4050.33
| 12500 | 90 | 272.431 | 7697 | 1762.81 | -4150.24
| 12600 | 90 | 272.431 | 7697 | 1767.05 | -4250.15
| 12700 | 90 | 272.431 | 7697 | 1771.29 | -4350.06
| 12800 | 90 | 272.431 | 7697 | 1775.54 | -4449.97
| 12900 | 90 | 272.431 | 7697 | 1779.78 | -4549.88
| 13000 | 90 | 272.431 | 7697 | 1784.02 | -4649.79
| 13100 | 90 | 272.431 | 7697 | 1788.26 | -4749.7
| 13200 | 90 | 272.431 | 7697 | 1792.5 | -4849.61
| 13300 | 90 | 272.431 | 7697 | 1796.74 | -4949.52
| 13400 | 90 | 272.431 | 7697 | 1800.98 | -5049.43
| 13500 | 90 | 272.431 | 7697 | 1805.23 | -5149.34
| 13600 | 90 | 272.431 | 7697 | 1809.47 | -5249.25
| 13700 | 90 | 272.431 | 7697 | 1813.71 | -5349.16
| 13800 | 90 | 272.431 | 7697 | 1817.95 | -5449.07
| 13900 | 90 | 272.431 | 7697 | 1822.19 | -5548.98
| 14000 | 90 | 272.431 | 7697 | 1826.43 | -5648.89
| 14100 | 90 | 272.431 | 7697 | 1830.67 | -5748.8
| 14200 | 90 | 272.431 | 7697 | 1834.92 | -5848.71
| 14300 | 90 | 272.431 | 7697 | 1839.16 | -5948.62
| 14400 | 90 | 272.431 | 7697 | 1843.4 | -6048.53
| 14500 | 90 | 272.431 | 7697 | 1847.64 | -6148.44
| 14600 | 90 | 272.431 | 7697 | 1851.88 | -6248.35
| 14700 | 90 | 272.431 | 7697 | 1856.12 | -6348.26
| 14800 | 90 | 272.431 | 7697 | 1860.36 | -6448.17
| 14900 | 90 | 272.431 | 7697 | 1864.6 | -6548.08
| 15000 | 90 | 272.431 | 7697 | 1868.85 | -6647.99
| 15100 | 90 | 272.431 | 7697 | 1873.09 | -6747.9
| 15200 | 90 | 272.431 | 7697 | 1877.33 | -6847.81
| 15300 | 90 | 272.431 | 7697 | 1881.57 | -6947.72
| 15400 | 90 | 272.431 | 7697 | 1885.81 | -7047.63
| 15500 | 90 | 272.431 | 7697 | 1890.05 | -7147.54
| 15600 | 90 | 272.431 | 7697 | 1894.29 | -7247.45
| 15700 | 90 | 272.431 | 7697 | 1898.54 | -7347.36
| 15800 | 90 | 272.431 | 7697 | 1902.78 | -7447.27
| 15900 | 90 | 272.431 | 7697 | 1907.02 | -7547.18
| 16000 | 90 | 272.431 | 7697 | 1911.26 | -7647.09
| 16100 | 90 | 272.431 | 7697 | 1915.5 | -7747
| 16200 | 90 | 272.431 | 7697 | 1919.74 | -7846.91
| 16300 | 90 | 272.431 | 7697 | 1923.98 | -7946.82
| 16400 | 90 | 272.431 | 7697 | 1928.23 | -8046.73
| 16500 | 90 | 272.431 | 7697 | 1932.47 | -8146.64
| 16600 | 90 | 272.431 | 7697 | 1936.71 | -8246.55
| 16700 | 90 | 272.431 | 7697 | 1940.95 | -8346.46
| 16800 | 90 | 272.431 | 7697 | 1945.19 | -8446.37
| 16900 | 90 | 272.431 | 7697 | 1949.43 | -8546.28
| 17000 | 90 | 272.431 | 7697 | 1953.67 | -8646.19
| 17100 | 90 | 272.431 | 7697 | 1957.91 | -8746.1
| 17200 | 90 | 272.431 | 7697 | 1962.16 | -8846.01
| 17300 | 90 | 272.431 | 7697 | 1966.4 | -8945.92
| 17400 | 90 | 272.431 | 7697 | 1970.64 | -9045.83
| 17500 | 90 | 272.431 | 7697 | 1974.88 | -9145.74
| 17600 | 90 | 272.431 | 7697 | 1979.12 | -9245.65
| 17700 | 90 | 272.431 | 7697 | 1983.36 | -9345.56
| 17800 | 90 | 272.431 | 7697 | 1987.6 | -9445.47
| 17900 | 90 | 272.431 | 7697 | 1991.85 | -9545.38
| 18000 | 90 | 272.431 | 7697 | 1996.09 | -9645.29
| 18100 | 90 | 272.431 | 7697 | 2000.33 | -9745.2
| 18200 | 90 | 272.431 | 7697 | 2004.57 | -9845.11
| 18300 | 90 | 272.431 | 7697 | 2008.81 | -9945.02
| 18400 | 90 | 272.431 | 7697 | 2013.05 | -10044.93
| 18500 | 90 | 272.431 | 7697 | 2017.29 | -10144.84
| 18600 | 90 | 272.431 | 7697 | 2021.53 | -10244.75
| 18700 | 90 | 272.431 | 7697 | 2025.78 | -10344.66
| 18800 | 90 | 272.431 | 7697 | 2030.02 | -10444.57
| 18900 | 90 | 272.431 | 7697 | 2034.26 | -10544.48
| 19000 | 90 | 272.431 | 7697 | 2038.5 | -10644.39
| 19100 | 90 | 272.431 | 7697 | 2042.74 | -10744.3
| 19200 | 90 | 272.431 | 7697 | 2046.98 | -10844.21
| 19300 | 90 | 272.431 | 7697 | 2051.22 | -10944.12
| 19400 | 90 | 272.431 | 7697 | 2055.47 | -11044.03
| 19500 | 90 | 272.431 | 7697 | 2059.71 | -11143.94
| 19600 | 90 | 272.431 | 7697 | 2063.95 | -11243.85
| 19700 | 90 | 272.431 | 7697 | 2068.19 | -11343.76
| 19800 | 90 | 272.431 | 7697 | 2072.43 | -11443.67
| 19900 | 90 | 272.431 | 7697 | 2076.67 | -11543.58
| 20000 | 90 | 272.431 | 7697 | 2080.91 | -11643.49
| 20100 | 90 | 272.431 | 7697 | 2085.16 | -11743.4
| 20200 | 90 | 272.431 | 7697 | 2089.4 | -11843.31
| 20300 | 90 | 272.431 | 7697 | 2093.64 | -11943.22
| 20400 | 90 | 272.431 | 7697 | 2097.88 | -12043.13
| 20500 | 90 | 272.431 | 7697 | 2102.12 | -12143.04
| 20600 | 90 | 272.431 | 7697 | 2106.36 | -12242.95
| 20700 | 90 | 272.431 | 7697 | 2110.6 | -12342.86
| 20800 | 90 | 272.431 | 7697 | 2114.84 | -12442.77
| 20900 | 90 | 272.431 | 7697 | 2119.09 | -12542.68
| 21000 | 90 | 272.431 | 7697 | 2123.33 | -12642.59
| 21100 | 90 | 272.431 | 7697 | 2127.57 | -12742.5
| 21200 | 90 | 272.431 | 7697 | 2131.81 | -12842.41
| 21300 | 90 | 272.431 | 7697 | 2136.05 | -12942.32
| 21400 | 90 | 272.431 | 7697 | 2140.29 | -13042.23
| 21500 | 90 | 272.431 | 7697 | 2144.53 | -13142.14
| 21600 | 90 | 272.431 | 7697 | 2148.78 | -13242.05
| 21700 | 90 | 272.431 | 7697 | 2153.02 | -13341.96
| 21800 | 90 | 272.431 | 7697 | 2157.26 | -13441.87
| 21900 | 90 | 272.431 | 7697 | 2161.5 | -13541.78
| 22000 | 90 | 272.431 | 7697 | 2165.74 | -13641.69
| 22100 | 90 | 272.431 | 7697 | 2169.98 | -13741.6
| 22200 | 90 | 272.431 | 7697 | 2174.22 | -13841.51
| 22300 | 90 | 272.431 | 7697 | 2178.47 | -13941.42
| 22400 | 90 | 272.431 | 7697 | 2182.71 | -14041.33
| 22500 | 90 | 272.431 | 7697 | 2186.95 | -14141.24
| 22600 | 90 | 272.431 | 7697 | 2191.19 | -14241.15
| 22700 | 90 | 272.431 | 7697 | 2195.43 | -14341.06
| 22800 | 90 | 272.431 | 7697 | 2199.67 | -14440.97
| 22900 | 90 | 272.431 | 7697 | 2203.91 | -14540.88
| 23000 | 90 | 272.431 | 7697 | 2208.15 | -14640.79
| 23100 | 90 | 272.431 | 7697 | 2212.4 | -14740.7
| 23200 | 90 | 272.431 | 7697 | 2216.64 | -14840.61
| 23300 | 90 | 272.431 | 7697 | 2220.88 | -14940.52
| 23400 | 90 | 272.431 | 7697 | 2225.12 | -15040.43
| 23500 | 90 | 272.431 | 7697 | 2229.36 | -15140.34
| 23600 | 90 | 272.431 | 7697 | 2233.6 | -15240.25
| 23700 | 90 | 272.431 | 7697 | 2237.84 | -15340.16
| 23800 | 90 | 272.431 | 7697 | 2242.09 | -15440.07
| 23900 | 90 | 272.431 | 7697 | 2246.33 | -15539.98
| 24000 | 90 | 272.431 | 7697 | 2250.57 | -15639.89
| 24100 | 90 | 272.431 | 7697 | 2254.81 | -15739.8
| 24200 | 90 | 272.431 | 7697 | 2259.05 | -15839.71
| 24300 | 90 | 272.431 | 7697 | 2263.29 | -15939.62
| 24400 | 90 | 272.431 | 7697 | 2267.53 | -16039.53
| 24500 | 90 | 272.431 | 7697 | 2271.78 | -16139.44
| 24600 | 90 | 272.431 | 7697 | 2276.02 | -16239.35
| 24700 | 90 | 272.431 | 7697 | 2280.26 | -16339.26
| 24800 | 90 | 272.431 | 7697 | 2284.5 | -16439.17
| 24900 | 90 | 272.431 | 7697 | 2288.74 | -16539.08
| 25000 | 90 | 272.431 | 7697 | 2292.98 | -16638.99
| 25100 | 90 | 272.431 | 7697 | 2297.22 | -16738.9
| 25200 | 90 | 272.431 | 7697 | 2301.46 | -16838.81
| 25300 | 90 | 272.431 | 7697 | 2305.71 | -16938.72
| 25400 | 90 | 272.431 | 7697 | 2309.95 | -17038.63
| 25500 | 90 | 272.431 | 7697 | 2314.19 | -17138.54
| 25600 | 90 | 272.431 | 7697 | 2318.43 | -17238.45
| 25700 | 90 | 272.431 | 7697 | 2322.67 | -17338.36
| 25800 | 90 | 272.431 | 7697 | 2326.91 | -17438.27
| 25900 | 90 | 272.431 | 7697 | 2331.15 | -17538.18
| 26000 | 90 | 272.431 | 7697 | 2335.4 | -17638.09
| 26100 | 90 | 272.431 | 7697 | 2339.64 | -17738
| 26200 | 90 | 272.431 | 7697 | 2343.88 | -17837.91
| 26300 | 90 | 272.431 | 7697 | 2348.12 | -17937.82
| 26400 | 90 | 272.431 | 7697 | 2352.36 | -18037.73
| 26500 | 90 | 272.431 | 7697 | 2356.6 | -18137.64
| 26600 | 90 | 272.431 | 7697 | 2360.84 | -18237.55
| 26700 | 90 | 272.431 | 7697 | 2365.09 | -18337.46
| 26800 | 90 | 272.431 | 7697 | 2369.33 | -18437.37
| 26900 | 90 | 272.431 | 7697 | 2373.57 | -18537.28
| 27000 | 90 | 272.431 | 7697 | 2377.81 | -18637.19
| 27100 | 90 | 272.431 | 7697 | 2382.05 | -18737.1
| 27200 | 90 | 272.431 | 7697 | 2386.29 | -18837.01
| 27300 | 90 | 272.431 | 7697 | 2390.53 | -18936.92
| 27400 | 90 | 272.431 | 7697 | 2394.77 | -19036.83
| 27500 | 90 | 272.431 | 7697 | 2399.02 | -19136.74
| 27600 | 90 | 272.431 | 7697 | 2403.26 | -19236.65
| 27700 | 90 | 272.431 | 7697 | 2407.5 | -19336.56
| 27800 | 90 | 272.431 | 7697 | 2411.74 | -19436.47
| 27900 | 90 | 272.431 | 7697 | 2415.98 | -19536.38
| 28000 | 90 | 272.431 | 7697 | 2420.22 | -19636.29
| 28100 | 90 | 272.431 | 7697 | 2424.46 | -19736.2
| 28200 | 90 | 272.431 | 7697 | 2428.71 | -19836.11
| 28300 | 90 | 272.431 | 7697 | 2432.95 | -19936.02
| 28400 | 90 | 272.431 | 7697 | 2437.19 | -20035.93
| 28500 | 90 | 272.431 | 7697 | 2441.43 | -20135.84
| 28600 | 90 | 272.431 | 7697 | 2445.67 | -20235.75
| 28700 | 90 | 272.431 | 7697 | 2449.91 | -20335.66
| 28750.3 | 90 | 272.431 | 7697 | 2452.05 | -20385.91

## Lookup (hidden)
North Reference | RetunValue | Grid Type | ReturnValue | Deviation Indicator | ReturnValue
| 2 |  | 0 |  | 4
True |  | SPCS-Colorado Central-NAD27 |  | Directional
Grid |  | SPCS-Colorado Central-NAD83 |  | High Angle
|  | SPCS-Colorado North-NAD27 |  | Horizontal
SPCS-Colorado North-NAD83
SPCS-Colorado South-NAD27
SPCS-Colorado South-NAD83
UTM-Zone 12 NAD27
UTM-Zone 12 NAD83
UTM-Zone 13 NAD27
UTM-Zone 13 NAD83