## Data
Header Information | measured depth (ft) | inclination (°) | azimuth (°) | true vertical depth (ft) | northing +N/-S (ft) | easting +E/-W (ft)
Operator Name | 0 | 0 | 0 | 0 | 0 | 0
CRESTONE PEAK RESOURCES | 100 | 0 | 0 | 100 | 0 | 0
Operator Number | 200 | 0 | 0 | 200 | 0 | 0
| 300 | 0 | 0 | 300 | 0 | 0
Well Name and Number | 400 | 0 | 0 | 400 | 0 | 0
SKY RANCH 4-65 10-9-8-7 3AH | 500 | 2 | 97.15 | 499.98 | -0.22 | 1.73
API Number (if available) | 600 | 4 | 97.15 | 599.84 | -0.87 | 6.92
| 699.98 | 6 | 97.15 | 699.43 | -1.95 | 15.57
Location: QQ SEC TWP RGE | 800 | 6 | 97.15 | 798.9 | -3.25 | 25.94
Sec. 10-T4S-R65W | 900 | 6 | 97.15 | 898.36 | -4.56 | 36.31
Citing Type: Planned or Actual | 1000 | 6 | 97.15 | 997.81 | -5.86 | 46.68
Planned | 1100 | 6 | 97.15 | 1097.26 | -7.16 | 57.05
Deviation Indicator | 1200 | 6 | 97.15 | 1196.71 | -8.46 | 67.43
Horizontal | 1300 | 6 | 97.15 | 1296.17 | -9.76 | 77.8
North Reference | 1400 | 6 | 97.15 | 1395.62 | -11.06 | 88.17
True | 1500 | 6 | 97.15 | 1495.07 | -12.36 | 98.54
Grid Type | 1600 | 6 | 97.15 | 1594.52 | -13.66 | 108.91
#VALUE! | 1700 | 6 | 97.15 | 1693.97 | -14.96 | 119.28
| 1800 | 6 | 97.15 | 1793.43 | -16.26 | 129.65
| 1900 | 6 | 97.15 | 1892.88 | -17.56 | 140.02
| 2000 | 6 | 97.15 | 1992.33 | -18.86 | 150.39
| 2100 | 6 | 97.15 | 2091.78 | -20.17 | 160.76
| 2200 | 6 | 97.15 | 2191.24 | -21.47 | 171.13
| 2300 | 6 | 97.15 | 2290.69 | -22.77 | 181.5
| 2400 | 6 | 97.15 | 2390.14 | -24.07 | 191.87
| 2500 | 6 | 97.15 | 2489.59 | -25.37 | 202.25
| 2600 | 6 | 97.15 | 2589.05 | -26.67 | 212.62
| 2700 | 6 | 97.15 | 2688.5 | -27.97 | 222.99
| 2800 | 6 | 97.15 | 2787.95 | -29.27 | 233.36
| 2900 | 6 | 97.15 | 2887.4 | -30.57 | 243.73
| 3000 | 6 | 97.15 | 2986.85 | -31.87 | 254.1
| 3100 | 6 | 97.15 | 3086.31 | -33.17 | 264.47
| 3200 | 6 | 97.15 | 3185.76 | -34.48 | 274.84
| 3300 | 6 | 97.15 | 3285.21 | -35.78 | 285.21
| 3400 | 6 | 97.15 | 3384.66 | -37.08 | 295.58
| 3500 | 6 | 97.15 | 3484.12 | -38.38 | 305.95
| 3600 | 6 | 97.15 | 3583.57 | -39.68 | 316.32
| 3700 | 6 | 97.15 | 3683.02 | -40.98 | 326.69
| 3800 | 6 | 97.15 | 3782.47 | -42.28 | 337.07
| 3900 | 6 | 97.15 | 3881.92 | -43.58 | 347.44
| 4000 | 6 | 97.15 | 3981.38 | -44.88 | 357.81
| 4100 | 6 | 97.15 | 4080.83 | -46.18 | 368.18
| 4200 | 6 | 97.15 | 4180.28 | -47.48 | 378.55
| 4300 | 6 | 97.15 | 4279.73 | -48.79 | 388.92
| 4400 | 6 | 97.15 | 4379.19 | -50.09 | 399.29
| 4500 | 6 | 97.15 | 4478.64 | -51.39 | 409.66
| 4600 | 6 | 97.15 | 4578.09 | -52.69 | 420.03
| 4700 | 6 | 97.15 | 4677.54 | -53.99 | 430.4
| 4800 | 6 | 97.15 | 4777 | -55.29 | 440.77
| 4900 | 6 | 97.15 | 4876.45 | -56.59 | 451.14
| 5000 | 6 | 97.15 | 4975.9 | -57.89 | 461.51
| 5100 | 6 | 97.15 | 5075.35 | -59.19 | 471.88
| 5200 | 6 | 97.15 | 5174.8 | -60.49 | 482.26
| 5300 | 6 | 97.15 | 5274.26 | -61.79 | 492.63
| 5400 | 6 | 97.15 | 5373.71 | -63.09 | 503
| 5500 | 6 | 97.15 | 5473.16 | -64.4 | 513.37
| 5600 | 6 | 97.15 | 5572.61 | -65.7 | 523.74
| 5700 | 6 | 97.15 | 5672.07 | -67 | 534.11
| 5800 | 6 | 97.15 | 5771.52 | -68.3 | 544.48
| 5900 | 6 | 97.15 | 5870.97 | -69.6 | 554.85
| 6000 | 6 | 97.15 | 5970.42 | -70.9 | 565.22
| 6100 | 6 | 97.15 | 6069.87 | -72.2 | 575.59
| 6200 | 6 | 97.15 | 6169.33 | -73.5 | 585.96
| 6300 | 6 | 97.15 | 6268.78 | -74.8 | 596.33
| 6400 | 6 | 97.15 | 6368.23 | -76.1 | 606.7
| 6500 | 6 | 97.15 | 6467.68 | -77.4 | 617.08
| 6600 | 6 | 97.15 | 6567.14 | -78.71 | 627.45
| 6700 | 6 | 97.15 | 6666.59 | -80.01 | 637.82
| 6800 | 6 | 97.15 | 6766.04 | -81.31 | 648.19
| 6900 | 6 | 97.15 | 6865.49 | -82.61 | 658.56
| 7000 | 6 | 97.15 | 6964.95 | -83.91 | 668.93
| 7100.13 | 6 | 97.15 | 7064.53 | -85.21 | 679.31
| 7150 | 1.167 | 124.018 | 7114.29 | -85.82 | 682.32
| 7200 | 4.07 | 262.162 | 7164.25 | -86.35 | 680.99
| 7250 | 9.043 | 267.12 | 7213.91 | -86.79 | 675.3
| 7300 | 14.035 | 268.57 | 7262.88 | -87.14 | 665.31
| 7350 | 19.031 | 269.269 | 7310.8 | -87.39 | 651.09
| 7400 | 24.029 | 269.685 | 7357.3 | -87.55 | 632.74
| 7450 | 29.027 | 269.964 | 7402.02 | -87.62 | 610.42
| 7500 | 34.026 | 270.168 | 7444.62 | -87.58 | 584.28
| 7550 | 39.025 | 270.325 | 7484.79 | -87.45 | 554.53
| 7600 | 44.024 | 270.451 | 7522.21 | -87.23 | 521.4
| 7650 | 49.024 | 270.556 | 7556.6 | -86.91 | 485.13
| 7700 | 54.023 | 270.647 | 7587.7 | -86.49 | 446
| 7750 | 59.023 | 270.726 | 7615.28 | -85.99 | 404.31
| 7800 | 64.023 | 270.798 | 7639.11 | -85.41 | 360.38
| 7850 | 69.022 | 270.864 | 7659.02 | -84.74 | 314.54
| 7900 | 74.022 | 270.925 | 7674.86 | -84 | 267.13
| 7950 | 79.022 | 270.984 | 7686.51 | -83.19 | 218.53
| 8000 | 84.021 | 271.04 | 7693.88 | -82.32 | 169.1
| 8050 | 89.021 | 271.096 | 7696.92 | -81.39 | 119.22
| 8059.79 | 90 | 271.107 | 7697 | -81.2 | 109.43
| 8100 | 90 | 271.107 | 7697 | -80.42 | 69.23
| 8200 | 90 | 271.107 | 7697 | -78.49 | -30.75
| 8300 | 90 | 271.107 | 7697 | -76.56 | -130.73
| 8400 | 90 | 271.107 | 7697 | -74.63 | -230.71
| 8500 | 90 | 271.107 | 7697 | -72.7 | -330.7
| 8600 | 90 | 271.107 | 7697 | -70.77 | -430.68
| 8700 | 90 | 271.107 | 7697 | -68.84 | -530.66
| 8800 | 90 | 271.107 | 7697 | -66.9 | -630.64
| 8900 | 90 | 271.107 | 7697 | -64.97 | -730.62
| 9000 | 90 | 271.107 | 7697 | -63.04 | -830.6
| 9100 | 90 | 271.107 | 7697 | -61.11 | -930.58
| 9200 | 90 | 271.107 | 7697 | -59.18 | -1030.56
| 9300 | 90 | 271.107 | 7697 | -57.25 | -1130.55
| 9400 | 90 | 271.107 | 7697 | -55.32 | -1230.53
| 9500 | 90 | 271.107 | 7697 | -53.38 | -1330.51
| 9600 | 90 | 271.107 | 7697 | -51.45 | -1430.49
| 9700 | 90 | 271.107 | 7697 | -49.52 | -1530.47
| 9800 | 90 | 271.107 | 7697 | -47.59 | -1630.45
| 9900 | 90 | 271.107 | 7697 | -45.66 | -1730.43
| 10000 | 90 | 271.107 | 7697 | -43.73 | -1830.42
| 10100 | 90 | 271.107 | 7697 | -41.79 | -1930.4
| 10200 | 90 | 271.107 | 7697 | -39.86 | -2030.38
| 10300 | 90 | 271.107 | 7697 | -37.93 | -2130.36
| 10400 | 90 | 271.107 | 7697 | -36 | -2230.34
| 10500 | 90 | 271.107 | 7697 | -34.07 | -2330.32
| 10600 | 90 | 271.107 | 7697 | -32.14 | -2430.3
| 10700 | 90 | 271.107 | 7697 | -30.21 | -2530.28
| 10800 | 90 | 271.107 | 7697 | -28.27 | -2630.27
| 10900 | 90 | 271.107 | 7697 | -26.34 | -2730.25
| 11000 | 90 | 271.107 | 7697 | -24.41 | -2830.23
| 11100 | 90 | 271.107 | 7697 | -22.48 | -2930.21
| 11200 | 90 | 271.107 | 7697 | -20.55 | -3030.19
| 11300 | 90 | 271.107 | 7697 | -18.62 | -3130.17
| 11400 | 90 | 271.107 | 7697 | -16.69 | -3230.15
| 11500 | 90 | 271.107 | 7697 | -14.75 | -3330.14
| 11600 | 90 | 271.107 | 7697 | -12.82 | -3430.12
| 11700 | 90 | 271.107 | 7697 | -10.89 | -3530.1
| 11800 | 90 | 271.107 | 7697 | -8.96 | -3630.08
| 11900 | 90 | 271.107 | 7697 | -7.03 | -3730.06
| 12000 | 90 | 271.107 | 7697 | -5.1 | -3830.04
| 12100 | 90 | 271.107 | 7697 | -3.17 | -3930.02
| 12200 | 90 | 271.107 | 7697 | -1.23 | -4030
| 12300 | 90 | 271.107 | 7697 | 0.7 | -4129.99
| 12400 | 90 | 271.107 | 7697 | 2.63 | -4229.97
| 12500 | 90 | 271.107 | 7697 | 4.56 | -4329.95
| 12600 | 90 | 271.107 | 7697 | 6.49 | -4429.93
| 12700 | 90 | 271.107 | 7697 | 8.42 | -4529.91
| 12800 | 90 | 271.107 | 7697 | 10.36 | -4629.89
| 12900 | 90 | 271.107 | 7697 | 12.29 | -4729.87
| 13000 | 90 | 271.107 | 7697 | 14.22 | -4829.86
| 13100 | 90 | 271.107 | 7697 | 16.15 | -4929.84
| 13200 | 90 | 271.107 | 7697 | 18.08 | -5029.82
| 13300 | 90 | 271.107 | 7697 | 20.01 | -5129.8
| 13400 | 90 | 271.107 | 7697 | 21.94 | -5229.78
| 13500 | 90 | 271.107 | 7697 | 23.88 | -5329.76
| 13600 | 90 | 271.107 | 7697 | 25.81 | -5429.74
| 13700 | 90 | 271.107 | 7697 | 27.74 | -5529.73
| 13800 | 90 | 271.107 | 7697 | 29.67 | -5629.71
| 13900 | 90 | 271.107 | 7697 | 31.6 | -5729.69
| 14000 | 90 | 271.107 | 7697 | 33.53 | -5829.67
| 14100 | 90 | 271.107 | 7697 | 35.46 | -5929.65
| 14200 | 90 | 271.107 | 7697 | 37.4 | -6029.63
| 14300 | 90 | 271.107 | 7697 | 39.33 | -6129.61
| 14400 | 90 | 271.107 | 7697 | 41.26 | -6229.59
| 14500 | 90 | 271.107 | 7697 | 43.19 | -6329.58
| 14600 | 90 | 271.107 | 7697 | 45.12 | -6429.56
| 14700 | 90 | 271.107 | 7697 | 47.05 | -6529.54
| 14800 | 90 | 271.107 | 7697 | 48.98 | -6629.52
| 14900 | 90 | 271.107 | 7697 | 50.92 | -6729.5
| 15000 | 90 | 271.107 | 7697 | 52.85 | -6829.48
| 15100 | 90 | 271.107 | 7697 | 54.78 | -6929.46
| 15200 | 90 | 271.107 | 7697 | 56.71 | -7029.45
| 15300 | 90 | 271.107 | 7697 | 58.64 | -7129.43
| 15400 | 90 | 271.107 | 7697 | 60.57 | -7229.41
| 15500 | 90 | 271.107 | 7697 | 62.51 | -7329.39
| 15600 | 90 | 271.107 | 7697 | 64.44 | -7429.37
| 15700 | 90 | 271.107 | 7697 | 66.37 | -7529.35
| 15800 | 90 | 271.107 | 7697 | 68.3 | -7629.33
| 15900 | 90 | 271.107 | 7697 | 70.23 | -7729.31
| 16000 | 90 | 271.107 | 7697 | 72.16 | -7829.3
| 16100 | 90 | 271.107 | 7697 | 74.09 | -7929.28
| 16200 | 90 | 271.107 | 7697 | 76.03 | -8029.26
| 16300 | 90 | 271.107 | 7697 | 77.96 | -8129.24
| 16400 | 90 | 271.107 | 7697 | 79.89 | -8229.22
| 16500 | 90 | 271.107 | 7697 | 81.82 | -8329.2
| 16600 | 90 | 271.107 | 7697 | 83.75 | -8429.18
| 16700 | 90 | 271.107 | 7697 | 85.68 | -8529.17
| 16800 | 90 | 271.107 | 7697 | 87.61 | -8629.15
| 16900 | 90 | 271.107 | 7697 | 89.55 | -8729.13
| 17000 | 90 | 271.107 | 7697 | 91.48 | -8829.11
| 17100 | 90 | 271.107 | 7697 | 93.41 | -8929.09
| 17200 | 90 | 271.107 | 7697 | 95.34 | -9029.07
| 17300 | 90 | 271.107 | 7697 | 97.27 | -9129.05
| 17400 | 90 | 271.107 | 7697 | 99.2 | -9229.03
| 17500 | 90 | 271.107 | 7697 | 101.14 | -9329.02
| 17600 | 90 | 271.107 | 7697 | 103.07 | -9429
| 17700 | 90 | 271.107 | 7697 | 105 | -9528.98
| 17800 | 90 | 271.107 | 7697 | 106.93 | -9628.96
| 17900 | 90 | 271.107 | 7697 | 108.86 | -9728.94
| 18000 | 90 | 271.107 | 7697 | 110.79 | -9828.92
| 18100 | 90 | 271.107 | 7697 | 112.72 | -9928.9
| 18200 | 90 | 271.107 | 7697 | 114.66 | -10028.89
| 18300 | 90 | 271.107 | 7697 | 116.59 | -10128.87
| 18400 | 90 | 271.107 | 7697 | 118.52 | -10228.85
| 18500 | 90 | 271.107 | 7697 | 120.45 | -10328.83
| 18600 | 90 | 271.107 | 7697 | 122.38 | -10428.81
| 18700 | 90 | 271.107 | 7697 | 124.31 | -10528.79
| 18800 | 90 | 271.107 | 7697 | 126.24 | -10628.77
| 18900 | 90 | 271.107 | 7697 | 128.18 | -10728.76
| 19000 | 90 | 271.107 | 7697 | 130.11 | -10828.74
| 19100 | 90 | 271.107 | 7697 | 132.04 | -10928.72
| 19200 | 90 | 271.107 | 7697 | 133.97 | -11028.7
| 19300 | 90 | 271.107 | 7697 | 135.9 | -11128.68
| 19400 | 90 | 271.107 | 7697 | 137.83 | -11228.66
| 19500 | 90 | 271.107 | 7697 | 139.76 | -11328.64
| 19600 | 90 | 271.107 | 7697 | 141.7 | -11428.62
| 19700 | 90 | 271.107 | 7697 | 143.63 | -11528.61
| 19800 | 90 | 271.107 | 7697 | 145.56 | -11628.59
| 19900 | 90 | 271.107 | 7697 | 147.49 | -11728.57
| 20000 | 90 | 271.107 | 7697 | 149.42 | -11828.55
| 20100 | 90 | 271.107 | 7697 | 151.35 | -11928.53
| 20200 | 90 | 271.107 | 7697 | 153.29 | -12028.51
| 20300 | 90 | 271.107 | 7697 | 155.22 | -12128.49
| 20400 | 90 | 271.107 | 7697 | 157.15 | -12228.48
| 20500 | 90 | 271.107 | 7697 | 159.08 | -12328.46
| 20600 | 90 | 271.107 | 7697 | 161.01 | -12428.44
| 20700 | 90 | 271.107 | 7697 | 162.94 | -12528.42
| 20800 | 90 | 271.107 | 7697 | 164.87 | -12628.4
| 20900 | 90 | 271.107 | 7697 | 166.81 | -12728.38
| 21000 | 90 | 271.107 | 7697 | 168.74 | -12828.36
| 21100 | 90 | 271.107 | 7697 | 170.67 | -12928.34
| 21200 | 90 | 271.107 | 7697 | 172.6 | -13028.33
| 21300 | 90 | 271.107 | 7697 | 174.53 | -13128.31
| 21400 | 90 | 271.107 | 7697 | 176.46 | -13228.29
| 21500 | 90 | 271.107 | 7697 | 178.39 | -13328.27
| 21600 | 90 | 271.107 | 7697 | 180.33 | -13428.25
| 21700 | 90 | 271.107 | 7697 | 182.26 | -13528.23
| 21800 | 90 | 271.107 | 7697 | 184.19 | -13628.21
| 21900 | 90 | 271.107 | 7697 | 186.12 | -13728.2
| 22000 | 90 | 271.107 | 7697 | 188.05 | -13828.18
| 22100 | 90 | 271.107 | 7697 | 189.98 | -13928.16
| 22200 | 90 | 271.107 | 7697 | 191.92 | -14028.14
| 22300 | 90 | 271.107 | 7697 | 193.85 | -14128.12
| 22400 | 90 | 271.107 | 7697 | 195.78 | -14228.1
| 22500 | 90 | 271.107 | 7697 | 197.71 | -14328.08
| 22600 | 90 | 271.107 | 7697 | 199.64 | -14428.06
| 22700 | 90 | 271.107 | 7697 | 201.57 | -14528.05
| 22800 | 90 | 271.107 | 7697 | 203.5 | -14628.03
| 22900 | 90 | 271.107 | 7697 | 205.44 | -14728.01
| 23000 | 90 | 271.107 | 7697 | 207.37 | -14827.99
| 23100 | 90 | 271.107 | 7697 | 209.3 | -14927.97
| 23200 | 90 | 271.107 | 7697 | 211.23 | -15027.95
| 23300 | 90 | 271.107 | 7697 | 213.16 | -15127.93
| 23400 | 90 | 271.107 | 7697 | 215.09 | -15227.92
| 23500 | 90 | 271.107 | 7697 | 217.02 | -15327.9
| 23600 | 90 | 271.107 | 7697 | 218.96 | -15427.88
| 23700 | 90 | 271.107 | 7697 | 220.89 | -15527.86
| 23800 | 90 | 271.107 | 7697 | 222.82 | -15627.84
| 23900 | 90 | 271.107 | 7697 | 224.75 | -15727.82
| 24000 | 90 | 271.107 | 7697 | 226.68 | -15827.8
| 24100 | 90 | 271.107 | 7697 | 228.61 | -15927.79
| 24200 | 90 | 271.107 | 7697 | 230.54 | -16027.77
| 24300 | 90 | 271.107 | 7697 | 232.48 | -16127.75
| 24400 | 90 | 271.107 | 7697 | 234.41 | -16227.73
| 24500 | 90 | 271.107 | 7697 | 236.34 | -16327.71
| 24600 | 90 | 271.107 | 7697 | 238.27 | -16427.69
| 24700 | 90 | 271.107 | 7697 | 240.2 | -16527.67
| 24800 | 90 | 271.107 | 7697 | 242.13 | -16627.65
| 24900 | 90 | 271.107 | 7697 | 244.07 | -16727.64
| 25000 | 90 | 271.107 | 7697 | 246 | -16827.62
| 25100 | 90 | 271.107 | 7697 | 247.93 | -16927.6
| 25200 | 90 | 271.107 | 7697 | 249.86 | -17027.58
| 25300 | 90 | 271.107 | 7697 | 251.79 | -17127.56
| 25400 | 90 | 271.107 | 7697 | 253.72 | -17227.54
| 25500 | 90 | 271.107 | 7697 | 255.65 | -17327.52
| 25600 | 90 | 271.107 | 7697 | 257.59 | -17427.51
| 25700 | 90 | 271.107 | 7697 | 259.52 | -17527.49
| 25800 | 90 | 271.107 | 7697 | 261.45 | -17627.47
| 25900 | 90 | 271.107 | 7697 | 263.38 | -17727.45
| 26000 | 90 | 271.107 | 7697 | 265.31 | -17827.43
| 26100 | 90 | 271.107 | 7697 | 267.24 | -17927.41
| 26200 | 90 | 271.107 | 7697 | 269.17 | -18027.39
| 26300 | 90 | 271.107 | 7697 | 271.11 | -18127.37
| 26400 | 90 | 271.107 | 7697 | 273.04 | -18227.36
| 26500 | 90 | 271.107 | 7697 | 274.97 | -18327.34
| 26600 | 90 | 271.107 | 7697 | 276.9 | -18427.32
| 26700 | 90 | 271.107 | 7697 | 278.83 | -18527.3
| 26800 | 90 | 271.107 | 7697 | 280.76 | -18627.28
| 26900 | 90 | 271.107 | 7697 | 282.69 | -18727.26
| 27000 | 90 | 271.107 | 7697 | 284.63 | -18827.24
| 27100 | 90 | 271.107 | 7697 | 286.56 | -18927.23
| 27200 | 90 | 271.107 | 7697 | 288.49 | -19027.21
| 27300 | 90 | 271.107 | 7697 | 290.42 | -19127.19
| 27400 | 90 | 271.107 | 7697 | 292.35 | -19227.17
| 27500 | 90 | 271.107 | 7697 | 294.28 | -19327.15
| 27600 | 90 | 271.107 | 7697 | 296.22 | -19427.13
| 27700 | 90 | 271.107 | 7697 | 298.15 | -19527.11
| 27800 | 90 | 271.107 | 7697 | 300.08 | -19627.09
| 27900 | 90 | 271.107 | 7697 | 302.01 | -19727.08
| 28000 | 90 | 271.107 | 7697 | 303.94 | -19827.06
| 28100 | 90 | 271.107 | 7697 | 305.87 | -19927.04
| 28200 | 90 | 271.107 | 7697 | 307.8 | -20027.02
| 28300 | 90 | 271.107 | 7697 | 309.74 | -20127
| 28400 | 90 | 271.107 | 7697 | 311.67 | -20226.98
| 28500 | 90 | 271.107 | 7697 | 313.6 | -20326.96
| 28566.39 | 90 | 271.107 | 7697 | 314.88 | -20393.34

## Lookup (hidden)
North Reference | RetunValue | Grid Type | ReturnValue | Deviation Indicator | ReturnValue
| 2 |  | 0 |  | 4
True |  | SPCS-Colorado Central-NAD27 |  | Directional
Grid |  | SPCS-Colorado Central-NAD83 |  | High Angle
|  | SPCS-Colorado North-NAD27 |  | Horizontal
SPCS-Colorado North-NAD83
SPCS-Colorado South-NAD27
SPCS-Colorado South-NAD83
UTM-Zone 12 NAD27
UTM-Zone 12 NAD83
UTM-Zone 13 NAD27
UTM-Zone 13 NAD83