## Data
Header Information | measured depth (ft) | inclination (°) | azimuth (°) | true vertical depth (ft) | northing +N/-S (ft) | easting +E/-W (ft)
Operator Name | 0 | 0 | 0 | 0 | 0 | 0
CRESTONE PEAK RESOURCES | 100 | 0 | 0 | 100 | 0 | 0
Operator Number | 200 | 0 | 0 | 200 | 0 | 0
| 300 | 0 | 0 | 300 | 0 | 0
Well Name and Number | 400 | 2 | 132.446 | 399.98 | -1.18 | 1.29
SKY RANCH 4-65 10-9-8-7 3BH | 500 | 4 | 132.446 | 499.84 | -4.71 | 5.15
API Number (if available) | 600 | 6 | 132.446 | 599.45 | -10.59 | 11.58
| 695.82 | 7.916 | 132.446 | 694.56 | -18.43 | 20.15
Location: QQ SEC TWP RGE | 700 | 7.916 | 132.446 | 698.7 | -18.81 | 20.57
Sec. 10-T4S-R65W | 800 | 7.916 | 132.446 | 797.75 | -28.11 | 30.73
Citing Type: Planned or Actual | 900 | 7.916 | 132.446 | 896.8 | -37.4 | 40.9
Planned | 1000 | 7.916 | 132.446 | 995.84 | -46.7 | 51.06
Deviation Indicator | 1100 | 7.916 | 132.446 | 1094.89 | -55.99 | 61.22
Horizontal | 1200 | 7.916 | 132.446 | 1193.94 | -65.29 | 71.39
North Reference | 1300 | 7.916 | 132.446 | 1292.98 | -74.58 | 81.55
True | 1400 | 7.916 | 132.446 | 1392.03 | -83.88 | 91.71
Grid Type | 1500 | 7.916 | 132.446 | 1491.08 | -93.18 | 101.88
#VALUE! | 1600 | 7.916 | 132.446 | 1590.13 | -102.47 | 112.04
| 1700 | 7.916 | 132.446 | 1689.17 | -111.77 | 122.2
| 1800 | 7.916 | 132.446 | 1788.22 | -121.06 | 132.36
| 1900 | 7.916 | 132.446 | 1887.27 | -130.36 | 142.53
| 2000 | 7.916 | 132.446 | 1986.31 | -139.65 | 152.69
| 2100 | 7.916 | 132.446 | 2085.36 | -148.95 | 162.85
| 2200 | 7.916 | 132.446 | 2184.41 | -158.24 | 173.02
| 2300 | 7.916 | 132.446 | 2283.45 | -167.54 | 183.18
| 2400 | 7.916 | 132.446 | 2382.5 | -176.83 | 193.34
| 2500 | 7.916 | 132.446 | 2481.55 | -186.13 | 203.51
| 2600 | 7.916 | 132.446 | 2580.6 | -195.42 | 213.67
| 2700 | 7.916 | 132.446 | 2679.64 | -204.72 | 223.83
| 2800 | 7.916 | 132.446 | 2778.69 | -214.01 | 234
| 2900 | 7.916 | 132.446 | 2877.74 | -223.31 | 244.16
| 3000 | 7.916 | 132.446 | 2976.78 | -232.6 | 254.32
| 3100 | 7.916 | 132.446 | 3075.83 | -241.9 | 264.48
| 3200 | 7.916 | 132.446 | 3174.88 | -251.19 | 274.65
| 3300 | 7.916 | 132.446 | 3273.92 | -260.49 | 284.81
| 3400 | 7.916 | 132.446 | 3372.97 | -269.78 | 294.97
| 3500 | 7.916 | 132.446 | 3472.02 | -279.08 | 305.14
| 3600 | 7.916 | 132.446 | 3571.07 | -288.37 | 315.3
| 3700 | 7.916 | 132.446 | 3670.11 | -297.67 | 325.46
| 3800 | 7.916 | 132.446 | 3769.16 | -306.96 | 335.63
| 3900 | 7.916 | 132.446 | 3868.21 | -316.26 | 345.79
| 4000 | 7.916 | 132.446 | 3967.25 | -325.55 | 355.95
| 4100 | 7.916 | 132.446 | 4066.3 | -334.85 | 366.12
| 4200 | 7.916 | 132.446 | 4165.35 | -344.14 | 376.28
| 4300 | 7.916 | 132.446 | 4264.39 | -353.44 | 386.44
| 4400 | 7.916 | 132.446 | 4363.44 | -362.73 | 396.6
| 4500 | 7.916 | 132.446 | 4462.49 | -372.03 | 406.77
| 4600 | 7.916 | 132.446 | 4561.54 | -381.32 | 416.93
| 4700 | 7.916 | 132.446 | 4660.58 | -390.62 | 427.09
| 4800 | 7.916 | 132.446 | 4759.63 | -399.91 | 437.26
| 4900 | 7.916 | 132.446 | 4858.68 | -409.21 | 447.42
| 5000 | 7.916 | 132.446 | 4957.72 | -418.5 | 457.58
| 5100 | 7.916 | 132.446 | 5056.77 | -427.8 | 467.75
| 5200 | 7.916 | 132.446 | 5155.82 | -437.09 | 477.91
| 5300 | 7.916 | 132.446 | 5254.87 | -446.39 | 488.07
| 5400 | 7.916 | 132.446 | 5353.91 | -455.68 | 498.24
| 5500 | 7.916 | 132.446 | 5452.96 | -464.98 | 508.4
| 5600 | 7.916 | 132.446 | 5552.01 | -474.28 | 518.56
| 5700 | 7.916 | 132.446 | 5651.05 | -483.57 | 528.72
| 5800 | 7.916 | 132.446 | 5750.1 | -492.87 | 538.89
| 5900 | 7.916 | 132.446 | 5849.15 | -502.16 | 549.05
| 6000 | 7.916 | 132.446 | 5948.19 | -511.46 | 559.21
| 6100 | 7.916 | 132.446 | 6047.24 | -520.75 | 569.38
| 6200 | 7.916 | 132.446 | 6146.29 | -530.05 | 579.54
| 6300 | 7.916 | 132.446 | 6245.34 | -539.34 | 589.7
| 6400 | 7.916 | 132.446 | 6344.38 | -548.64 | 599.87
| 6500 | 7.916 | 132.446 | 6443.43 | -557.93 | 610.03
| 6600 | 7.916 | 132.446 | 6542.48 | -567.23 | 620.19
| 6700 | 7.916 | 132.446 | 6641.52 | -576.52 | 630.36
| 6800 | 7.916 | 132.446 | 6740.57 | -585.82 | 640.52
| 6900 | 7.916 | 132.446 | 6839.62 | -595.11 | 650.68
| 7000 | 7.916 | 132.446 | 6938.66 | -604.41 | 660.84
| 7100 | 7.916 | 132.446 | 7037.71 | -613.7 | 671.01
| 7130.46 | 7.916 | 132.446 | 7067.88 | -616.53 | 674.1
| 7150 | 6.595 | 143.914 | 7087.27 | -618.35 | 675.76
| 7200 | 5.396 | 192.004 | 7137.02 | -622.97 | 676.96
| 7250 | 8.037 | 229.689 | 7186.7 | -627.54 | 673.8
| 7300 | 12.245 | 245.416 | 7235.91 | -632.01 | 666.31
| 7350 | 16.886 | 252.914 | 7284.3 | -636.35 | 654.54
| 7400 | 21.684 | 257.209 | 7331.48 | -640.53 | 638.58
| 7450 | 26.553 | 259.998 | 7377.1 | -644.52 | 618.56
| 7500 | 31.461 | 261.973 | 7420.82 | -648.28 | 594.62
| 7550 | 36.392 | 263.46 | 7462.29 | -651.8 | 566.94
| 7600 | 41.338 | 264.636 | 7501.21 | -655.03 | 535.75
| 7650 | 46.293 | 265.6 | 7537.28 | -657.96 | 501.26
| 7700 | 51.255 | 266.417 | 7570.22 | -660.57 | 463.76
| 7750 | 56.222 | 267.127 | 7599.79 | -662.83 | 423.52
| 7800 | 61.193 | 267.76 | 7625.75 | -664.73 | 380.85
| 7850 | 66.167 | 268.334 | 7647.91 | -666.25 | 336.07
| 7900 | 71.142 | 268.866 | 7666.11 | -667.39 | 289.53
| 7950 | 76.119 | 269.368 | 7680.19 | -668.12 | 241.58
| 8000 | 81.097 | 269.848 | 7690.07 | -668.46 | 192.58
| 8050 | 86.075 | 270.315 | 7695.65 | -668.38 | 142.91
| 8089.42 | 90 | 270.679 | 7697 | -668.04 | 103.53
| 8100 | 90 | 270.679 | 7697 | -667.92 | 92.94
| 8200 | 90 | 270.679 | 7697 | -666.73 | -7.05
| 8300 | 90 | 270.679 | 7697 | -665.54 | -107.04
| 8400 | 90 | 270.679 | 7697 | -664.36 | -207.03
| 8500 | 90 | 270.679 | 7697 | -663.17 | -307.03
| 8600 | 90 | 270.679 | 7697 | -661.99 | -407.02
| 8700 | 90 | 270.679 | 7697 | -660.8 | -507.01
| 8800 | 90 | 270.679 | 7697 | -659.62 | -607.01
| 8900 | 90 | 270.679 | 7697 | -658.43 | -707
| 9000 | 90 | 270.679 | 7697 | -657.24 | -806.99
| 9100 | 90 | 270.679 | 7697 | -656.06 | -906.99
| 9200 | 90 | 270.679 | 7697 | -654.87 | -1006.98
| 9300 | 90 | 270.679 | 7697 | -653.69 | -1106.97
| 9400 | 90 | 270.679 | 7697 | -652.5 | -1206.96
| 9500 | 90 | 270.679 | 7697 | -651.32 | -1306.96
| 9600 | 90 | 270.679 | 7697 | -650.13 | -1406.95
| 9700 | 90 | 270.679 | 7697 | -648.94 | -1506.94
| 9800 | 90 | 270.679 | 7697 | -647.76 | -1606.94
| 9900 | 90 | 270.679 | 7697 | -646.57 | -1706.93
| 10000 | 90 | 270.679 | 7697 | -645.39 | -1806.92
| 10100 | 90 | 270.679 | 7697 | -644.2 | -1906.92
| 10200 | 90 | 270.679 | 7697 | -643.02 | -2006.91
| 10300 | 90 | 270.679 | 7697 | -641.83 | -2106.9
| 10400 | 90 | 270.679 | 7697 | -640.64 | -2206.89
| 10500 | 90 | 270.679 | 7697 | -639.46 | -2306.89
| 10600 | 90 | 270.679 | 7697 | -638.27 | -2406.88
| 10700 | 90 | 270.679 | 7697 | -637.09 | -2506.87
| 10800 | 90 | 270.679 | 7697 | -635.9 | -2606.87
| 10900 | 90 | 270.679 | 7697 | -634.72 | -2706.86
| 11000 | 90 | 270.679 | 7697 | -633.53 | -2806.85
| 11100 | 90 | 270.679 | 7697 | -632.34 | -2906.84
| 11200 | 90 | 270.679 | 7697 | -631.16 | -3006.84
| 11300 | 90 | 270.679 | 7697 | -629.97 | -3106.83
| 11400 | 90 | 270.679 | 7697 | -628.79 | -3206.82
| 11500 | 90 | 270.679 | 7697 | -627.6 | -3306.82
| 11600 | 90 | 270.679 | 7697 | -626.42 | -3406.81
| 11700 | 90 | 270.679 | 7697 | -625.23 | -3506.8
| 11800 | 90 | 270.679 | 7697 | -624.04 | -3606.8
| 11900 | 90 | 270.679 | 7697 | -622.86 | -3706.79
| 12000 | 90 | 270.679 | 7697 | -621.67 | -3806.78
| 12100 | 90 | 270.679 | 7697 | -620.49 | -3906.77
| 12200 | 90 | 270.679 | 7697 | -619.3 | -4006.77
| 12300 | 90 | 270.679 | 7697 | -618.11 | -4106.76
| 12400 | 90 | 270.679 | 7697 | -616.93 | -4206.75
| 12500 | 90 | 270.679 | 7697 | -615.74 | -4306.75
| 12600 | 90 | 270.679 | 7697 | -614.56 | -4406.74
| 12700 | 90 | 270.679 | 7697 | -613.37 | -4506.73
| 12800 | 90 | 270.679 | 7697 | -612.19 | -4606.73
| 12900 | 90 | 270.679 | 7697 | -611 | -4706.72
| 13000 | 90 | 270.679 | 7697 | -609.81 | -4806.71
| 13100 | 90 | 270.679 | 7697 | -608.63 | -4906.7
| 13200 | 90 | 270.679 | 7697 | -607.44 | -5006.7
| 13300 | 90 | 270.679 | 7697 | -606.26 | -5106.69
| 13400 | 90 | 270.679 | 7697 | -605.07 | -5206.68
| 13500 | 90 | 270.679 | 7697 | -603.89 | -5306.68
| 13600 | 90 | 270.679 | 7697 | -602.7 | -5406.67
| 13700 | 90 | 270.679 | 7697 | -601.51 | -5506.66
| 13800 | 90 | 270.679 | 7697 | -600.33 | -5606.65
| 13900 | 90 | 270.679 | 7697 | -599.14 | -5706.65
| 14000 | 90 | 270.679 | 7697 | -597.96 | -5806.64
| 14100 | 90 | 270.679 | 7697 | -596.77 | -5906.63
| 14200 | 90 | 270.679 | 7697 | -595.59 | -6006.63
| 14300 | 90 | 270.679 | 7697 | -594.4 | -6106.62
| 14400 | 90 | 270.679 | 7697 | -593.21 | -6206.61
| 14500 | 90 | 270.679 | 7697 | -592.03 | -6306.61
| 14600 | 90 | 270.679 | 7697 | -590.84 | -6406.6
| 14700 | 90 | 270.679 | 7697 | -589.66 | -6506.59
| 14800 | 90 | 270.679 | 7697 | -588.47 | -6606.58
| 14900 | 90 | 270.679 | 7697 | -587.29 | -6706.58
| 15000 | 90 | 270.679 | 7697 | -586.1 | -6806.57
| 15100 | 90 | 270.679 | 7697 | -584.91 | -6906.56
| 15200 | 90 | 270.679 | 7697 | -583.73 | -7006.56
| 15300 | 90 | 270.679 | 7697 | -582.54 | -7106.55
| 15400 | 90 | 270.679 | 7697 | -581.36 | -7206.54
| 15500 | 90 | 270.679 | 7697 | -580.17 | -7306.54
| 15600 | 90 | 270.679 | 7697 | -578.99 | -7406.53
| 15700 | 90 | 270.679 | 7697 | -577.8 | -7506.52
| 15800 | 90 | 270.679 | 7697 | -576.61 | -7606.51
| 15900 | 90 | 270.679 | 7697 | -575.43 | -7706.51
| 16000 | 90 | 270.679 | 7697 | -574.24 | -7806.5
| 16100 | 90 | 270.679 | 7697 | -573.06 | -7906.49
| 16200 | 90 | 270.679 | 7697 | -571.87 | -8006.49
| 16300 | 90 | 270.679 | 7697 | -570.69 | -8106.48
| 16400 | 90 | 270.679 | 7697 | -569.5 | -8206.47
| 16500 | 90 | 270.679 | 7697 | -568.31 | -8306.47
| 16600 | 90 | 270.679 | 7697 | -567.13 | -8406.46
| 16700 | 90 | 270.679 | 7697 | -565.94 | -8506.45
| 16800 | 90 | 270.679 | 7697 | -564.76 | -8606.44
| 16900 | 90 | 270.679 | 7697 | -563.57 | -8706.44
| 17000 | 90 | 270.679 | 7697 | -562.38 | -8806.43
| 17100 | 90 | 270.679 | 7697 | -561.2 | -8906.42
| 17200 | 90 | 270.679 | 7697 | -560.01 | -9006.42
| 17300 | 90 | 270.679 | 7697 | -558.83 | -9106.41
| 17400 | 90 | 270.679 | 7697 | -557.64 | -9206.4
| 17500 | 90 | 270.679 | 7697 | -556.46 | -9306.39
| 17600 | 90 | 270.679 | 7697 | -555.27 | -9406.39
| 17700 | 90 | 270.679 | 7697 | -554.08 | -9506.38
| 17800 | 90 | 270.679 | 7697 | -552.9 | -9606.37
| 17900 | 90 | 270.679 | 7697 | -551.71 | -9706.37
| 18000 | 90 | 270.679 | 7697 | -550.53 | -9806.36
| 18100 | 90 | 270.679 | 7697 | -549.34 | -9906.35
| 18200 | 90 | 270.679 | 7697 | -548.16 | -10006.35
| 18300 | 90 | 270.679 | 7697 | -546.97 | -10106.34
| 18400 | 90 | 270.679 | 7697 | -545.78 | -10206.33
| 18500 | 90 | 270.679 | 7697 | -544.6 | -10306.32
| 18600 | 90 | 270.679 | 7697 | -543.41 | -10406.32
| 18700 | 90 | 270.679 | 7697 | -542.23 | -10506.31
| 18800 | 90 | 270.679 | 7697 | -541.04 | -10606.3
| 18900 | 90 | 270.679 | 7697 | -539.86 | -10706.3
| 19000 | 90 | 270.679 | 7697 | -538.67 | -10806.29
| 19100 | 90 | 270.679 | 7697 | -537.48 | -10906.28
| 19200 | 90 | 270.679 | 7697 | -536.3 | -11006.28
| 19300 | 90 | 270.679 | 7697 | -535.11 | -11106.27
| 19400 | 90 | 270.679 | 7697 | -533.93 | -11206.26
| 19500 | 90 | 270.679 | 7697 | -532.74 | -11306.25
| 19600 | 90 | 270.679 | 7697 | -531.56 | -11406.25
| 19700 | 90 | 270.679 | 7697 | -530.37 | -11506.24
| 19800 | 90 | 270.679 | 7697 | -529.18 | -11606.23
| 19900 | 90 | 270.679 | 7697 | -528 | -11706.23
| 20000 | 90 | 270.679 | 7697 | -526.81 | -11806.22
| 20100 | 90 | 270.679 | 7697 | -525.63 | -11906.21
| 20200 | 90 | 270.679 | 7697 | -524.44 | -12006.2
| 20300 | 90 | 270.679 | 7697 | -523.26 | -12106.2
| 20400 | 90 | 270.679 | 7697 | -522.07 | -12206.19
| 20500 | 90 | 270.679 | 7697 | -520.88 | -12306.18
| 20600 | 90 | 270.679 | 7697 | -519.7 | -12406.18
| 20700 | 90 | 270.679 | 7697 | -518.51 | -12506.17
| 20800 | 90 | 270.679 | 7697 | -517.33 | -12606.16
| 20900 | 90 | 270.679 | 7697 | -516.14 | -12706.16
| 21000 | 90 | 270.679 | 7697 | -514.96 | -12806.15
| 21100 | 90 | 270.679 | 7697 | -513.77 | -12906.14
| 21200 | 90 | 270.679 | 7697 | -512.58 | -13006.13
| 21300 | 90 | 270.679 | 7697 | -511.4 | -13106.13
| 21400 | 90 | 270.679 | 7697 | -510.21 | -13206.12
| 21500 | 90 | 270.679 | 7697 | -509.03 | -13306.11
| 21600 | 90 | 270.679 | 7697 | -507.84 | -13406.11
| 21700 | 90 | 270.679 | 7697 | -506.65 | -13506.1
| 21800 | 90 | 270.679 | 7697 | -505.47 | -13606.09
| 21900 | 90 | 270.679 | 7697 | -504.28 | -13706.09
| 22000 | 90 | 270.679 | 7697 | -503.1 | -13806.08
| 22100 | 90 | 270.679 | 7697 | -501.91 | -13906.07
| 22200 | 90 | 270.679 | 7697 | -500.73 | -14006.06
| 22300 | 90 | 270.679 | 7697 | -499.54 | -14106.06
| 22400 | 90 | 270.679 | 7697 | -498.35 | -14206.05
| 22500 | 90 | 270.679 | 7697 | -497.17 | -14306.04
| 22600 | 90 | 270.679 | 7697 | -495.98 | -14406.04
| 22700 | 90 | 270.679 | 7697 | -494.8 | -14506.03
| 22800 | 90 | 270.679 | 7697 | -493.61 | -14606.02
| 22900 | 90 | 270.679 | 7697 | -492.43 | -14706.02
| 23000 | 90 | 270.679 | 7697 | -491.24 | -14806.01
| 23100 | 90 | 270.679 | 7697 | -490.05 | -14906
| 23200 | 90 | 270.679 | 7697 | -488.87 | -15005.99
| 23300 | 90 | 270.679 | 7697 | -487.68 | -15105.99
| 23400 | 90 | 270.679 | 7697 | -486.5 | -15205.98
| 23500 | 90 | 270.679 | 7697 | -485.31 | -15305.97
| 23600 | 90 | 270.679 | 7697 | -484.13 | -15405.97
| 23700 | 90 | 270.679 | 7697 | -482.94 | -15505.96
| 23800 | 90 | 270.679 | 7697 | -481.75 | -15605.95
| 23900 | 90 | 270.679 | 7697 | -480.57 | -15705.94
| 24000 | 90 | 270.679 | 7697 | -479.38 | -15805.94
| 24100 | 90 | 270.679 | 7697 | -478.2 | -15905.93
| 24200 | 90 | 270.679 | 7697 | -477.01 | -16005.92
| 24300 | 90 | 270.679 | 7697 | -475.83 | -16105.92
| 24400 | 90 | 270.679 | 7697 | -474.64 | -16205.91
| 24500 | 90 | 270.679 | 7697 | -473.45 | -16305.9
| 24600 | 90 | 270.679 | 7697 | -472.27 | -16405.9
| 24700 | 90 | 270.679 | 7697 | -471.08 | -16505.89
| 24800 | 90 | 270.679 | 7697 | -469.9 | -16605.88
| 24900 | 90 | 270.679 | 7697 | -468.71 | -16705.87
| 25000 | 90 | 270.679 | 7697 | -467.53 | -16805.87
| 25100 | 90 | 270.679 | 7697 | -466.34 | -16905.86
| 25200 | 90 | 270.679 | 7697 | -465.15 | -17005.85
| 25300 | 90 | 270.679 | 7697 | -463.97 | -17105.85
| 25400 | 90 | 270.679 | 7697 | -462.78 | -17205.84
| 25500 | 90 | 270.679 | 7697 | -461.6 | -17305.83
| 25600 | 90 | 270.679 | 7697 | -460.41 | -17405.83
| 25700 | 90 | 270.679 | 7697 | -459.23 | -17505.82
| 25800 | 90 | 270.679 | 7697 | -458.04 | -17605.81
| 25900 | 90 | 270.679 | 7697 | -456.85 | -17705.8
| 26000 | 90 | 270.679 | 7697 | -455.67 | -17805.8
| 26100 | 90 | 270.679 | 7697 | -454.48 | -17905.79
| 26200 | 90 | 270.679 | 7697 | -453.3 | -18005.78
| 26300 | 90 | 270.679 | 7697 | -452.11 | -18105.78
| 26400 | 90 | 270.679 | 7697 | -450.92 | -18205.77
| 26500 | 90 | 270.679 | 7697 | -449.74 | -18305.76
| 26600 | 90 | 270.679 | 7697 | -448.55 | -18405.76
| 26700 | 90 | 270.679 | 7697 | -447.37 | -18505.75
| 26800 | 90 | 270.679 | 7697 | -446.18 | -18605.74
| 26900 | 90 | 270.679 | 7697 | -445 | -18705.73
| 27000 | 90 | 270.679 | 7697 | -443.81 | -18805.73
| 27100 | 90 | 270.679 | 7697 | -442.62 | -18905.72
| 27200 | 90 | 270.679 | 7697 | -441.44 | -19005.71
| 27300 | 90 | 270.679 | 7697 | -440.25 | -19105.71
| 27400 | 90 | 270.679 | 7697 | -439.07 | -19205.7
| 27500 | 90 | 270.679 | 7697 | -437.88 | -19305.69
| 27600 | 90 | 270.679 | 7697 | -436.7 | -19405.68
| 27700 | 90 | 270.679 | 7697 | -435.51 | -19505.68
| 27800 | 90 | 270.679 | 7697 | -434.32 | -19605.67
| 27900 | 90 | 270.679 | 7697 | -433.14 | -19705.66
| 28000 | 90 | 270.679 | 7697 | -431.95 | -19805.66
| 28100 | 90 | 270.679 | 7697 | -430.77 | -19905.65
| 28200 | 90 | 270.679 | 7697 | -429.58 | -20005.64
| 28300 | 90 | 270.679 | 7697 | -428.4 | -20105.64
| 28400 | 90 | 270.679 | 7697 | -427.21 | -20205.63
| 28500 | 90 | 270.679 | 7697 | -426.02 | -20305.62
| 28590.58 | 90 | 270.679 | 7697 | -424.95 | -20396.2

## Lookup (hidden)
North Reference | RetunValue | Grid Type | ReturnValue | Deviation Indicator | ReturnValue
| 2 |  | 0 |  | 4
True |  | SPCS-Colorado Central-NAD27 |  | Directional
Grid |  | SPCS-Colorado Central-NAD83 |  | High Angle
|  | SPCS-Colorado North-NAD27 |  | Horizontal
SPCS-Colorado North-NAD83
SPCS-Colorado South-NAD27
SPCS-Colorado South-NAD83
UTM-Zone 12 NAD27
UTM-Zone 12 NAD83
UTM-Zone 13 NAD27
UTM-Zone 13 NAD83