## Data
Header Information | measured depth (ft) | inclination (°) | azimuth (°) | true vertical depth (ft) | northing +N/-S (ft) | easting +E/-W (ft) | Remarks
Operator Name | 0 | 0 | 0 | 0 | 0 | 0
TEP Rocky Mountain, LLC | 199 | 1.98 | 0.41 | 198.96 | 3.44 | 0.02
Operator Number | 293 | 4.61 | 0.94 | 292.8 | 8.84 | 0.1
96850 | 384 | 8.13 | 354.08 | 383.22 | 18.9 | -0.51
Well Name and Number | 475 | 11.73 | 351.54 | 472.84 | 34.45 | -2.53
#WMC 11-19-793 | 566 | 15.29 | 351.27 | 561.31 | 55.47 | -5.71
API Number (if available) | 656 | 15.56 | 348.99 | 648.07 | 79.05 | -9.82
05-045-24550 | 747 | 16.35 | 349.78 | 735.56 | 103.64 | -14.42
Location: QQ SEC TWP RGE | 837 | 16.66 | 349.69 | 821.86 | 128.79 | -18.98
SWNW 19 7S93W 6 | 928 | 16.57 | 349.16 | 909.06 | 154.37 | -23.76
Citing Type: Planned or Actual | 1019 | 16.61 | 349.25 | 996.27 | 179.9 | -28.62
Actual | 1064 | 16.26 | 348.28 | 1039.43 | 192.38 | -31.1
Deviation Indicator | 1203 | 15.6 | 346.44 | 1173.09 | 229.61 | -39.44
Directional | 1294 | 15.29 | 345.82 | 1260.81 | 253.13 | -45.24
North Reference | 1385 | 16.48 | 350.31 | 1348.33 | 277.49 | -50.36
True | 1477 | 16.3 | 351.71 | 1436.59 | 303.13 | -54.41
Grid Type | 1568 | 16 | 351.45 | 1524 | 328.17 | -58.12
#VALUE! | 1658 | 16.13 | 350.74 | 1610.49 | 352.78 | -61.98
| 1749 | 16.39 | 349.07 | 1697.85 | 377.86 | -66.44
| 1840 | 15.6 | 354.17 | 1785.33 | 402.64 | -70.12
| 1930 | 16.57 | 355.05 | 1871.81 | 427.46 | -72.46
| 2021 | 16.79 | 354.44 | 1958.98 | 453.47 | -74.85
| 2112 | 15.51 | 353.29 | 2046.38 | 478.64 | -77.55
| 2203 | 16.22 | 356.02 | 2133.92 | 503.4 | -79.85
| 2293 | 16.26 | 355.49 | 2220.33 | 528.5 | -81.71
| 2383 | 16.08 | 355.93 | 2306.77 | 553.5 | -83.59
| 2474 | 15.73 | 356.55 | 2394.28 | 578.38 | -85.23
| 2565 | 16.26 | 355.58 | 2481.76 | 603.39 | -86.95
| 2655 | 15.56 | 356.81 | 2568.31 | 628.01 | -88.59
| 2746 | 15.38 | 356.37 | 2656.01 | 652.24 | -90.04
| 2836 | 15.16 | 356.37 | 2742.84 | 675.89 | -91.54
| 2927 | 14.46 | 356.19 | 2830.81 | 699.11 | -93.05
| 3017 | 13.97 | 356.37 | 2918.06 | 721.16 | -94.48
| 3108 | 13.54 | 355.84 | 3006.45 | 742.75 | -95.95
| 3199 | 13.01 | 355.67 | 3095.02 | 763.59 | -97.49
| 3289 | 14.77 | 354.96 | 3182.38 | 785.12 | -99.27
| 3380 | 14.85 | 354.79 | 3270.36 | 808.28 | -101.35
| 3470 | 14.41 | 355.05 | 3357.44 | 830.93 | -103.36
| 3561 | 16.08 | 351.62 | 3445.24 | 854.68 | -106.17
| 3651 | 15.38 | 351.71 | 3531.86 | 878.82 | -109.71
| 3741 | 17.27 | 351.36 | 3618.23 | 903.84 | -113.44
| 3832 | 16.26 | 351.89 | 3705.36 | 929.81 | -117.26
| 3922 | 18.11 | 350.04 | 3791.34 | 956.06 | -121.46
| 4013 | 17.49 | 351.18 | 3877.99 | 983.5 | -126.01
| 4103 | 17.05 | 350.66 | 3963.93 | 1009.89 | -130.22
| 4194 | 16.83 | 351.01 | 4050.98 | 1036.06 | -134.44
| 4284 | 16.26 | 350.83 | 4137.25 | 1061.37 | -138.49
| 4375 | 16 | 351.27 | 4224.67 | 1086.35 | -142.42
| 4465 | 15.29 | 350.57 | 4311.34 | 1110.31 | -146.25
| 4556 | 16.96 | 348.72 | 4398.75 | 1135.17 | -150.81
| 4646 | 17.05 | 348.46 | 4484.82 | 1160.97 | -156.02
| 4737 | 16.61 | 348.37 | 4571.92 | 1186.78 | -161.31
| 4827 | 16.08 | 349.69 | 4658.28 | 1211.64 | -166.13
| 4918 | 16 | 348.46 | 4745.74 | 1236.33 | -170.9
| 5008 | 16.57 | 349.95 | 4832.13 | 1261.12 | -175.62
| 5099 | 16.08 | 349.87 | 4919.46 | 1286.3 | -180.1
| 5190 | 15.6 | 349.34 | 5007 | 1310.73 | -184.58
| 5280 | 16.52 | 352.24 | 5093.49 | 1335.3 | -188.55
| 5371 | 15.95 | 352.41 | 5180.86 | 1360.52 | -191.94
| 5461 | 16 | 352.33 | 5267.39 | 1385.07 | -195.23
| 5552 | 15.64 | 352.24 | 5354.94 | 1409.65 | -198.56
| 5642 | 16.66 | 349.51 | 5441.39 | 1434.36 | -202.55
| 5733 | 16.17 | 349.34 | 5528.68 | 1459.64 | -207.27
| 5823 | 15.42 | 347.84 | 5615.28 | 1483.65 | -212.11
| 5914 | 17.58 | 349.6 | 5702.53 | 1509 | -217.14
| 6004 | 17.36 | 348.46 | 5788.38 | 1535.52 | -222.28
| 6094 | 16.96 | 348.02 | 5874.37 | 1561.52 | -227.69
| 6185 | 16.57 | 348.81 | 5961.5 | 1587.23 | -232.96
| 6275 | 16.04 | 347.67 | 6047.88 | 1611.97 | -238.11
| 6366 | 15.29 | 347.58 | 6135.5 | 1635.97 | -243.37
| 6456 | 15.07 | 347.4 | 6222.36 | 1658.97 | -248.48
| 6547 | 14.28 | 346.53 | 6310.39 | 1681.43 | -253.67
| 6637 | 13.97 | 346.79 | 6397.67 | 1702.8 | -258.74
| 6728 | 13.89 | 345.21 | 6486 | 1724.06 | -264.04
| 6819 | 12.3 | 350.48 | 6574.63 | 1744.18 | -268.43
| 6909 | 11.95 | 350.83 | 6662.62 | 1762.83 | -271.5
| 6999 | 11.51 | 351.01 | 6750.74 | 1780.9 | -274.39
| 7090 | 11.34 | 351.36 | 6839.94 | 1798.71 | -277.15
| 7180 | 10.63 | 351.98 | 6928.29 | 1815.68 | -279.64
| 7272 | 9.98 | 354.08 | 7018.81 | 1832.01 | -281.64
| 7362 | 8.61 | 353.82 | 7107.62 | 1846.47 | -283.17
| 7453 | 7.78 | 354.35 | 7197.69 | 1859.37 | -284.51
| 7543 | 7.21 | 353.47 | 7286.92 | 1871.04 | -285.76
| 7634 | 7.25 | 354.17 | 7377.2 | 1882.43 | -286.99
| 7724 | 5.01 | 354 | 7466.68 | 1891.99 | -287.98
| 7815 | 3.65 | 357.51 | 7557.42 | 1898.84 | -288.52
| 7906 | 3.74 | 358.13 | 7648.23 | 1904.7 | -288.74
| 7996 | 2.11 | 355.67 | 7738.11 | 1909.28 | -288.96
| 8087 | 0.57 | 332.64 | 7829.08 | 1911.35 | -289.3
| 8177 | 0.79 | 344.77 | 7919.07 | 1912.35 | -289.66
| 8267 | 0.66 | 321.39 | 8009.07 | 1913.35 | -290.15
| 8358 | 0.83 | 342.92 | 8100.06 | 1914.39 | -290.67
| 8449 | 0.79 | 359.71 | 8191.05 | 1915.65 | -290.87
| 8539 | 0.53 | 312.07 | 8281.05 | 1916.55 | -291.18
| 8630 | 0.53 | 297.92 | 8372.04 | 1917.03 | -291.87
| 8720 | 0.18 | 326.05 | 8462.04 | 1917.34 | -292.31
| 8811 | 0.44 | 296.87 | 8553.04 | 1917.62 | -292.7
| 8901 | 0.48 | 327.72 | 8643.04 | 1918.09 | -293.21
| 8992 | 0.66 | 302.41 | 8734.03 | 1918.7 | -293.86
| 9082 | 1.14 | 317.17 | 8824.02 | 1919.63 | -294.91
| 9173 | 1.05 | 300.73 | 8915 | 1920.72 | -296.24
| 9263 | 1.36 | 335.54 | 9004.99 | 1922.11 | -297.39
| 9354 | 1.58 | 332.64 | 9095.96 | 1924.21 | -298.41
| 9445 | 0.83 | 215.04 | 9186.94 | 1924.79 | -299.37
| 9535 | 1.01 | 222.69 | 9276.93 | 1923.67 | -300.28
| 9626 | 1.27 | 218.56 | 9367.91 | 1922.29 | -301.45
| 9716 | 1.1 | 242.99 | 9457.89 | 1921.12 | -302.84
| 9807 | 1.23 | 248 | 9548.88 | 1920.36 | -304.53
| 9897 | 1.41 | 252.57 | 9638.85 | 1919.66 | -306.48
| 9988 | 1.67 | 251.08 | 9729.82 | 1918.9 | -308.8
| 10078 | 1.89 | 240.27 | 9819.78 | 1917.74 | -311.33
| 10169 | 1.49 | 253.19 | 9910.74 | 1916.65 | -313.77
| 10259 | 1.67 | 240.88 | 10000.7 | 1915.67 | -316.03
| 10350 | 2.33 | 233.94 | 10091.65 | 1913.94 | -318.69
| 10440 | 2.72 | 236.75 | 10181.56 | 1911.69 | -321.95
| 10531 | 3.16 | 237.81 | 10272.44 | 1909.17 | -325.88
| 10622 | 3.69 | 239.74 | 10363.28 | 1906.36 | -330.53
| 10712 | 3.38 | 237.72 | 10453.11 | 1903.48 | -335.28
| 10803 | 3.25 | 244.05 | 10543.95 | 1900.92 | -339.86
| 10833 | 3.38 | 237.98 | 10573.9 | 1900.08 | -341.38
| 10893 | 3.38 | 237.98 | 10633.8 | 1898.21 | -344.38

## Lookup (hidden)
North Reference | RetunValue | Grid Type | ReturnValue | Deviation Indicator | ReturnValue
| 2 |  | 0 |  | 2
True |  | SPCS-Colorado Central-NAD27 |  | Directional
Grid |  | SPCS-Colorado Central-NAD83 |  | High Angle
|  | SPCS-Colorado North-NAD27 |  | Horizontal
SPCS-Colorado North-NAD83
SPCS-Colorado South-NAD27
SPCS-Colorado South-NAD83
UTM-Zone 12 NAD27
UTM-Zone 12 NAD83
UTM-Zone 13 NAD27
UTM-Zone 13 NAD83