## Data
Header Information | measured depth (ft) | inclination (°) | azimuth (°) | true vertical depth (ft) | northing +N/-S (ft) | easting +E/-W (ft) | Remarks
Operator Name | 0 | 0 | 0 | 0 | 0 | 0
TEP Rocky Mountain, LLC | 199 | 1.41 | 304.51 | 198.98 | 1.39 | -2.02
Operator Number | 293 | 3.78 | 320.95 | 292.88 | 4.45 | -4.92
96850 | 384 | 5.1 | 324.29 | 383.6 | 10.06 | -9.17
Well Name and Number | 475 | 6.46 | 339.93 | 474.14 | 18.16 | -13.29
#WMC 411-19-793 | 566 | 7.69 | 343.27 | 564.45 | 28.8 | -16.8
API Number (if available) | 656 | 9.93 | 344.86 | 653.38 | 42.06 | -20.56
05-045-24538 | 747 | 10.85 | 344.24 | 742.89 | 57.87 | -24.94
Location: QQ SEC TWP RGE | 837 | 11.6 | 345.65 | 831.17 | 74.79 | -29.48
SWNW 19 7S93W 6 | 928 | 11.78 | 346.88 | 920.28 | 92.7 | -33.86
Citing Type: Planned or Actual | 1019 | 11.6 | 346.88 | 1009.39 | 110.66 | -38.04
Actual | 1072 | 12.13 | 347.49 | 1061.26 | 121.28 | -40.46
Deviation Indicator | 1204 | 12.48 | 345.65 | 1190.23 | 148.64 | -47
Directional | 1294 | 12.26 | 342.66 | 1278.14 | 167.18 | -52.26
North Reference | 1385 | 11.34 | 343.8 | 1367.21 | 185 | -57.63
True | 1476 | 11.56 | 342.57 | 1456.4 | 202.29 | -62.86
Grid Type | 1568 | 10.46 | 349.16 | 1546.71 | 219.29 | -67.19
#VALUE! | 1659 | 10.2 | 346.97 | 1636.24 | 235.25 | -70.56
| 1749 | 10.24 | 347.23 | 1724.81 | 250.82 | -74.13
| 1840 | 9.8 | 344.5 | 1814.42 | 266.17 | -77.98
| 1931 | 10.2 | 345.47 | 1904.04 | 281.43 | -82.07
| 2021 | 9.93 | 344.33 | 1992.65 | 296.62 | -86.17
| 2112 | 8.88 | 349.16 | 2082.43 | 311.07 | -89.61
| 2203 | 9.05 | 349.34 | 2172.32 | 325 | -92.25
| 2294 | 9.01 | 350.22 | 2262.19 | 339.06 | -94.79
| 2384 | 8.88 | 354.61 | 2351.1 | 352.92 | -96.64
| 2474 | 8.79 | 355.23 | 2440.03 | 366.69 | -97.86
| 2565 | 8.57 | 355.75 | 2529.99 | 380.38 | -98.94
| 2656 | 10.06 | 351.62 | 2619.79 | 395 | -100.6
| 2746 | 9.67 | 353.12 | 2708.46 | 410.28 | -102.66
| 2837 | 10.33 | 347.14 | 2798.08 | 425.83 | -105.39
| 2927 | 10.02 | 346.26 | 2886.66 | 441.3 | -109.04
| 3018 | 9.62 | 344.68 | 2976.33 | 456.32 | -112.93
| 3108 | 9.32 | 345.03 | 3065.1 | 470.62 | -116.8
| 3199 | 10.72 | 347.84 | 3154.71 | 486.01 | -120.49
| 3290 | 10.24 | 347.76 | 3244.19 | 502.19 | -123.99
| 3380 | 9.67 | 347.76 | 3332.84 | 517.39 | -127.28
| 3471 | 9.49 | 349.6 | 3422.57 | 532.24 | -130.26
| 3561 | 10.68 | 342.13 | 3511.18 | 547.48 | -134.16
| 3652 | 10.5 | 340.55 | 3600.63 | 563.32 | -139.51
| 3742 | 10.55 | 340.46 | 3689.12 | 578.82 | -144.99
| 3832 | 9.98 | 340.02 | 3777.67 | 593.91 | -150.41
| 3923 | 9.71 | 339.76 | 3867.33 | 608.52 | -155.76
| 4013 | 8.88 | 340.2 | 3956.15 | 622.18 | -160.74
| 4104 | 9.23 | 343.8 | 4046.02 | 635.8 | -165.16
| 4194 | 8.96 | 344.33 | 4134.89 | 649.47 | -169.06
| 4285 | 10.68 | 347.67 | 4224.55 | 664.54 | -172.78
| 4375 | 9.8 | 347.4 | 4313.12 | 680.16 | -176.23
| 4466 | 9.71 | 346.53 | 4402.8 | 695.18 | -179.71
| 4556 | 10.94 | 349.87 | 4491.34 | 710.97 | -182.98
| 4647 | 10.2 | 350.39 | 4580.8 | 727.41 | -185.84
| 4737 | 10.15 | 352.85 | 4669.38 | 743.14 | -188.16
| 4828 | 9.76 | 351.45 | 4759.01 | 758.72 | -190.3
| 4918 | 9.45 | 352.68 | 4847.75 | 773.6 | -192.38
| 5009 | 9.45 | 351.45 | 4937.52 | 788.39 | -194.44
| 5099 | 8.88 | 352.06 | 5026.37 | 802.58 | -196.5
| 5190 | 10.33 | 347.49 | 5116.09 | 817.5 | -199.24
| 5281 | 10.11 | 345.73 | 5205.65 | 833.21 | -202.97
| 5371 | 9.62 | 342.57 | 5294.32 | 848.04 | -207.17
| 5462 | 9.32 | 341.69 | 5384.08 | 862.29 | -211.76
| 5552 | 8.88 | 340.46 | 5472.94 | 875.75 | -216.38
| 5643 | 10.2 | 343.8 | 5562.68 | 890.11 | -220.98
| 5733 | 10.02 | 346.26 | 5651.29 | 905.37 | -225.06
| 5824 | 9.67 | 344.68 | 5740.95 | 920.43 | -228.96
| 5915 | 8.96 | 342.66 | 5830.75 | 934.57 | -233.09
| 6005 | 10.33 | 347.14 | 5919.47 | 949.12 | -236.97
| 6096 | 10.2 | 346.44 | 6009.02 | 964.91 | -240.68
| 6185 | 9.54 | 345.38 | 6096.7 | 979.71 | -244.39
| 6276 | 9.27 | 344.15 | 6186.48 | 994.05 | -248.29
| 6367 | 9.32 | 343.71 | 6276.28 | 1008.18 | -252.36
| 6457 | 8.88 | 340.73 | 6365.15 | 1021.73 | -256.7
| 6547 | 9.71 | 352.5 | 6453.97 | 1035.81 | -259.98
| 6638 | 9.49 | 352.41 | 6543.7 | 1050.86 | -261.98
| 6729 | 9.76 | 350.48 | 6633.42 | 1065.9 | -264.24
| 6819 | 8.7 | 350.48 | 6722.25 | 1080.14 | -266.63
| 6910 | 8.35 | 349.07 | 6812.25 | 1093.41 | -269.02
| 7000 | 8.26 | 346.17 | 6901.3 | 1106.11 | -271.8
| 7091 | 7.56 | 348.11 | 6991.44 | 1118.31 | -274.6
| 7181 | 7.73 | 345.82 | 7080.64 | 1129.98 | -277.3
| 7272 | 6.9 | 355.49 | 7170.9 | 1141.36 | -279.23
| 7362 | 6.68 | 359.89 | 7260.27 | 1151.98 | -279.67
| 7453 | 5.32 | 16.58 | 7350.77 | 1161.32 | -278.47
| 7544 | 5.54 | 24.41 | 7441.37 | 1169.36 | -275.45
| 7634 | 5.27 | 21.95 | 7530.97 | 1177.15 | -272.11
| 7725 | 4.88 | 25.64 | 7621.61 | 1184.52 | -268.88
| 7815 | 4.66 | 24.67 | 7711.3 | 1191.29 | -265.69
| 7906 | 2.86 | 52.97 | 7802.11 | 1196.02 | -262.34
| 7997 | 2.33 | 62.29 | 7893.01 | 1198.25 | -258.89
| 8087 | 2.02 | 48.31 | 7982.95 | 1200.15 | -256.08
| 8178 | 0.66 | 52.97 | 8073.92 | 1201.53 | -254.47
| 8268 | 0.48 | 62.11 | 8163.92 | 1202.02 | -253.72
| 8359 | 0.66 | 14.21 | 8254.91 | 1202.71 | -253.26
| 8449 | 0.35 | 326.93 | 8344.91 | 1203.44 | -253.28
| 8540 | 0.7 | 301.79 | 8435.91 | 1203.97 | -253.9
| 8631 | 0.7 | 321.56 | 8526.9 | 1204.7 | -254.72
| 8722 | 0.22 | 316.64 | 8617.9 | 1205.26 | -255.19
| 8813 | 0.44 | 278.85 | 8708.89 | 1205.44 | -255.65
| 8903 | 0.31 | 252.31 | 8798.89 | 1205.42 | -256.23
| 8993 | 0.79 | 296.08 | 8888.89 | 1205.62 | -257.01
| 9084 | 0.88 | 288.87 | 8979.88 | 1206.12 | -258.24
| 9174 | 0.83 | 264.44 | 9069.87 | 1206.28 | -259.54
| 9265 | 0.97 | 284.48 | 9160.86 | 1206.41 | -260.94
| 9355 | 1.41 | 277.71 | 9250.84 | 1206.75 | -262.78
| 9446 | 0.97 | 297.31 | 9341.82 | 1207.25 | -264.57
| 9537 | 1.05 | 278.85 | 9432.81 | 1207.73 | -266.08
| 9627 | 1.45 | 283.77 | 9522.78 | 1208.13 | -268
| 9718 | 1.71 | 298.71 | 9613.75 | 1209.06 | -270.31
| 9808 | 1.23 | 193.77 | 9703.73 | 1208.76 | -271.72
| 9899 | 1.98 | 173.03 | 9794.7 | 1206.25 | -271.76
| 9989 | 1.1 | 186.56 | 9884.66 | 1203.85 | -271.67
| 10080 | 1.05 | 221.02 | 9975.65 | 1202.36 | -272.32
| 10170 | 1.32 | 224.89 | 10065.63 | 1201 | -273.59
| 10261 | 0.7 | 268.39 | 10156.62 | 1200.24 | -274.89
| 10351 | 1.45 | 278.85 | 10246.6 | 1200.4 | -276.56
| 10442 | 1.05 | 291.68 | 10337.58 | 1200.89 | -278.47
| 10533 | 1.19 | 311.28 | 10428.56 | 1201.82 | -279.96
| 10623 | 1.27 | 323.23 | 10518.54 | 1203.23 | -281.26
| 10654 | 0.88 | 325.78 | 10549.53 | 1203.71 | -281.6
| 10713 | 0.88 | 325.78 | 10608.53 | 1204.45 | -282.11

## Lookup (hidden)
North Reference | RetunValue | Grid Type | ReturnValue | Deviation Indicator | ReturnValue
| 2 |  | 0 |  | 2
True |  | SPCS-Colorado Central-NAD27 |  | Directional
Grid |  | SPCS-Colorado Central-NAD83 |  | High Angle
|  | SPCS-Colorado North-NAD27 |  | Horizontal
SPCS-Colorado North-NAD83
SPCS-Colorado South-NAD27
SPCS-Colorado South-NAD83
UTM-Zone 12 NAD27
UTM-Zone 12 NAD83
UTM-Zone 13 NAD27
UTM-Zone 13 NAD83