## Data
Header Information | measured depth (ft) | inclination (°) | azimuth (°) | true vertical depth (ft) | northing +N/-S (ft) | easting +E/-W (ft) | Remarks
Operator Name | 0 | 0 | 0 | 0 | 0 | 0
TEP Rocky Mountain, LLC | 199 | 0.48 | 98.85 | 199 | -0.13 | 0.82
Operator Number | 293 | 2.46 | 61.5 | 292.96 | 0.77 | 2.99
96850 | 385 | 5.23 | 56.4 | 384.75 | 4.04 | 8.21
Well Name and Number | 477 | 7.51 | 60.18 | 476.17 | 9.35 | 16.92
#WMC 432-19-793 | 569 | 9.23 | 60.09 | 567.19 | 16.02 | 28.54
API Number (if available) | 660 | 11.25 | 59.04 | 656.74 | 24.22 | 42.48
05-045-24545 | 751 | 14.11 | 61.06 | 745.51 | 34.16 | 59.8
Location: QQ SEC TWP RGE | 842 | 17.71 | 62.99 | 833.01 | 45.82 | 81.84
19 7S93W 6 | 933 | 21.14 | 60.18 | 918.82 | 60.27 | 108.42
Citing Type: Planned or Actual | 1024 | 22.68 | 59.48 | 1003.24 | 77.34 | 137.77
Actual | 1105 | 24.35 | 59.91 | 1077.51 | 93.64 | 165.68
Deviation Indicator | 1208 | 25.18 | 59.48 | 1171.04 | 115.42 | 202.92
Directional | 1299 | 24.74 | 59.12 | 1253.54 | 135.02 | 235.94
North Reference | 1389 | 24.3 | 59.04 | 1335.42 | 154.21 | 267.99
True | 1481 | 25.27 | 60.97 | 1418.95 | 173.48 | 301.39
Grid Type | 1572 | 23.77 | 60.88 | 1501.74 | 191.83 | 334.4
#VALUE! | 1663 | 25.27 | 63.17 | 1584.53 | 209.52 | 367.75
| 1753 | 28.13 | 62.73 | 1664.93 | 227.92 | 403.76
| 1844 | 27.2 | 62.73 | 1745.52 | 247.28 | 441.32
| 1934 | 26.63 | 63.17 | 1825.78 | 265.81 | 477.6
| 2025 | 25.93 | 62.29 | 1907.37 | 284.26 | 513.41
| 2117 | 25.8 | 62.64 | 1990.15 | 302.82 | 549
| 2207 | 25.18 | 63.08 | 2071.39 | 320.49 | 583.47
| 2297 | 26.02 | 62.46 | 2152.56 | 338.28 | 618.04
| 2388 | 25.05 | 62.73 | 2234.67 | 356.34 | 652.87
| 2478 | 26.28 | 58.86 | 2315.79 | 375.37 | 686.86
| 2569 | 25.31 | 59.39 | 2397.72 | 395.7 | 720.84
| 2660 | 24.79 | 59.48 | 2480.16 | 415.29 | 754.02
| 2750 | 25.88 | 56.66 | 2561.51 | 435.67 | 786.69
| 2841 | 25.62 | 56.49 | 2643.47 | 457.45 | 819.68
| 2931 | 25.09 | 55.96 | 2724.8 | 478.87 | 851.72
| 3022 | 23.77 | 55.61 | 2807.65 | 500.03 | 882.84
| 3112 | 24.74 | 60.79 | 2889.72 | 519.47 | 914.25
| 3203 | 24.13 | 61.32 | 2972.57 | 537.69 | 947.19
| 3294 | 25.31 | 62.02 | 3055.23 | 555.74 | 980.69
| 3384 | 24.52 | 61.06 | 3136.85 | 573.81 | 1014.02
| 3475 | 23.99 | 60 | 3219.82 | 592.19 | 1046.57
| 3565 | 23.38 | 59.74 | 3302.24 | 610.34 | 1077.84
| 3655 | 25.18 | 62.2 | 3384.27 | 628.27 | 1110.2
| 3746 | 24.21 | 62.02 | 3466.95 | 646.05 | 1143.8
| 3836 | 26.81 | 64.75 | 3548.17 | 663.37 | 1178.47
| 3927 | 25.66 | 64.31 | 3629.8 | 680.67 | 1214.78
| 4017 | 25.22 | 64.66 | 3711.07 | 697.32 | 1249.67
| 4108 | 24.35 | 64.05 | 3793.69 | 713.83 | 1284.06
| 4198 | 26.15 | 62.11 | 3875.09 | 731.23 | 1318.28
| 4289 | 25.27 | 60.97 | 3957.08 | 750.03 | 1352.99
| 4379 | 23.99 | 60.97 | 4038.89 | 768.23 | 1385.78
| 4470 | 26.67 | 60.62 | 4121.13 | 787.23 | 1419.76
| 4560 | 25.53 | 60.79 | 4201.95 | 806.61 | 1454.29
| 4651 | 24.92 | 60.35 | 4284.27 | 825.66 | 1488.07
| 4741 | 23.42 | 60.71 | 4366.38 | 843.79 | 1520.15
| 4832 | 25.8 | 62.2 | 4449.11 | 861.88 | 1553.44
| 4922 | 25.27 | 61.58 | 4530.32 | 880.16 | 1587.66
| 5013 | 24.35 | 60.88 | 4612.92 | 898.53 | 1621.13
| 5103 | 23.33 | 60.79 | 4695.24 | 916.26 | 1652.9
| 5194 | 25.71 | 59.12 | 4778.03 | 935.18 | 1685.57
| 5284 | 24.74 | 58.6 | 4859.45 | 955.02 | 1718.4
| 5375 | 24.04 | 58.07 | 4942.32 | 974.74 | 1750.39
| 5466 | 26.02 | 58.6 | 5024.77 | 994.95 | 1783.16
| 5556 | 25.49 | 57.28 | 5105.83 | 1015.7 | 1816.3
| 5647 | 24.39 | 57.98 | 5188.35 | 1036.25 | 1848.71
| 5737 | 23.42 | 58.33 | 5270.63 | 1055.49 | 1879.69
| 5828 | 26.02 | 58.95 | 5353.28 | 1075.28 | 1912.18
| 5918 | 25.84 | 58.95 | 5434.22 | 1095.58 | 1945.9
| 6008 | 25.4 | 57.89 | 5515.37 | 1115.96 | 1979.05
| 6099 | 25.09 | 58.24 | 5597.68 | 1136.49 | 2011.99
| 6189 | 23.99 | 57.81 | 5679.55 | 1156.28 | 2043.7
| 6280 | 23.07 | 58.42 | 5762.98 | 1175.47 | 2074.54
| 6370 | 22.46 | 58.24 | 5845.97 | 1193.76 | 2104.18
| 6461 | 21.49 | 58.24 | 5930.36 | 1211.68 | 2133.14
| 6551 | 20.79 | 57.63 | 6014.3 | 1228.91 | 2160.64
| 6642 | 19.86 | 58.95 | 6099.63 | 1245.53 | 2187.53
| 6733 | 19.56 | 59.65 | 6185.3 | 1261.2 | 2213.91
| 6823 | 19.34 | 59.56 | 6270.17 | 1276.36 | 2239.76
| 6913 | 18.85 | 59.48 | 6355.21 | 1291.29 | 2265.14
| 7004 | 18.68 | 59.91 | 6441.38 | 1306.07 | 2290.41
| 7094 | 18.33 | 60.44 | 6526.72 | 1320.27 | 2315.19
| 7185 | 18.24 | 60.88 | 6613.13 | 1334.26 | 2340.08
| 7276 | 17.89 | 61.94 | 6699.64 | 1347.77 | 2364.86
| 7366 | 14.5 | 62.38 | 6786.06 | 1359.5 | 2387.04
| 7457 | 13.89 | 62.46 | 6874.28 | 1369.83 | 2406.82
| 7548 | 14.15 | 62.55 | 6962.57 | 1380.01 | 2426.38
| 7638 | 13.36 | 64.31 | 7049.99 | 1389.59 | 2445.51
| 7729 | 10.63 | 60.27 | 7138.99 | 1398.31 | 2462.28
| 7819 | 10.46 | 59.21 | 7227.47 | 1406.61 | 2476.5
| 7910 | 10.42 | 61.23 | 7316.97 | 1414.8 | 2490.81
| 8001 | 8.83 | 61.06 | 7406.68 | 1422.14 | 2504.14
| 8091 | 7.21 | 58.86 | 7495.8 | 1428.4 | 2515.02
| 8182 | 5.14 | 63.25 | 7586.27 | 1433.19 | 2523.55
| 8272 | 3.47 | 66.77 | 7676.01 | 1436.08 | 2529.65
| 8363 | 2.94 | 60.18 | 7766.87 | 1438.33 | 2534.21
| 8453 | 3.16 | 55.78 | 7856.74 | 1440.87 | 2538.26
| 8544 | 3.25 | 53.85 | 7947.6 | 1443.8 | 2542.42
| 8634 | 1.98 | 54.82 | 8037.5 | 1446.2 | 2545.75
| 8725 | 0.7 | 22.12 | 8128.48 | 1447.62 | 2547.24
| 8815 | 1.1 | 42.78 | 8218.47 | 1448.76 | 2548.04
| 8906 | 1.32 | 45.5 | 8309.45 | 1450.14 | 2549.38
| 8996 | 0.48 | 313.66 | 8399.44 | 1451.13 | 2549.84
| 9087 | 1.19 | 280.17 | 8490.43 | 1451.56 | 2548.64
| 9177 | 1.05 | 290.89 | 8580.41 | 1452.02 | 2546.95
| 9268 | 1.05 | 303.99 | 8671.4 | 1452.78 | 2545.48
| 9359 | 1.19 | 308.82 | 8762.38 | 1453.84 | 2544.05
| 9449 | 0.7 | 248.09 | 8852.37 | 1454.22 | 2542.81
| 9540 | 1.54 | 217.94 | 8943.35 | 1453.05 | 2541.54
| 9630 | 1.49 | 219.44 | 9033.32 | 1451.19 | 2540.06
| 9721 | 1.05 | 223.83 | 9124.3 | 1449.67 | 2538.73
| 9811 | 0.92 | 231.65 | 9214.28 | 1448.63 | 2537.59
| 9902 | 0.88 | 228.23 | 9305.27 | 1447.71 | 2536.5
| 9992 | 0.57 | 240.71 | 9395.26 | 1447.03 | 2535.59
| 10083 | 0.92 | 235.96 | 9486.26 | 1446.4 | 2534.59
| 10173 | 0.97 | 248.88 | 9576.24 | 1445.72 | 2533.28
| 10264 | 1.45 | 257.32 | 9667.22 | 1445.19 | 2531.44
| 10354 | 1.71 | 264.26 | 9757.19 | 1444.81 | 2528.99
| 10445 | 1.89 | 266.9 | 9848.14 | 1444.59 | 2526.14
| 10536 | 2.33 | 267.42 | 9939.08 | 1444.43 | 2522.8
| 10626 | 2.02 | 268.3 | 10029.02 | 1444.3 | 2519.38
| 10717 | 2.07 | 261.89 | 10119.96 | 1444.02 | 2516.15
| 10807 | 1.8 | 235.17 | 10209.91 | 1442.98 | 2513.38
| 10898 | 1.63 | 221.63 | 10300.87 | 1441.2 | 2511.35
| 10988 | 2.2 | 221.37 | 10390.82 | 1438.95 | 2509.36
| 11079 | 2.33 | 229.02 | 10481.75 | 1436.42 | 2506.81
| 11169 | 2.15 | 226.91 | 10571.68 | 1434.07 | 2504.19
| 11215 | 2.24 | 228.93 | 10617.65 | 1432.89 | 2502.89
| 11273 | 2.24 | 228.93 | 10675.6 | 1431.4 | 2501.18

## Lookup (hidden)
North Reference | RetunValue | Grid Type | ReturnValue | Deviation Indicator | ReturnValue
| 2 |  | 0 |  | 2
True |  | SPCS-Colorado Central-NAD27 |  | Directional
Grid |  | SPCS-Colorado Central-NAD83 |  | High Angle
|  | SPCS-Colorado North-NAD27 |  | Horizontal
SPCS-Colorado North-NAD83
SPCS-Colorado South-NAD27
SPCS-Colorado South-NAD83
UTM-Zone 12 NAD27
UTM-Zone 12 NAD83
UTM-Zone 13 NAD27
UTM-Zone 13 NAD83