## Data
Header Information | measured depth (ft) | inclination (°) | azimuth (°) | true vertical depth (ft) | northing +N/-S (ft) | easting +E/-W (ft) | Remarks
Operator Name | 0 | 0 | 0 | 0 | 0 | 0
TEP Rocky Mountain, LLC | 199 | 1.45 | 77.32 | 198.98 | 0.55 | 2.46
Operator Number | 293 | 3.91 | 71.08 | 292.87 | 1.85 | 6.65
96850 | 385 | 7.12 | 76.97 | 384.43 | 4.16 | 15.17
Well Name and Number | 477 | 9.58 | 76.26 | 475.45 | 7.26 | 28.17
WMC 33-19-793 | 569 | 11.47 | 75.03 | 565.9 | 11.44 | 44.44
API Number (if available) | 660 | 13.36 | 76 | 654.77 | 16.32 | 63.39
05-045-24546 | 751 | 15.95 | 79.87 | 742.8 | 21.07 | 85.9
Location: QQ SEC TWP RGE | 842 | 19.73 | 79.25 | 829.41 | 26.13 | 113.31
SWNW 19 7S93W 6 | 933 | 21.53 | 78.81 | 914.57 | 32.24 | 144.78
Citing Type: Planned or Actual | 1024 | 22.5 | 77.14 | 998.93 | 39.35 | 178.14
Actual | 1070 | 23.03 | 76.35 | 1041.35 | 43.44 | 195.46
Deviation Indicator | 1207 | 22.46 | 76.44 | 1167.7 | 55.9 | 246.95
Directional | 1298 | 21.67 | 77.23 | 1252.03 | 63.69 | 280.23
North Reference | 1389 | 21.62 | 76.44 | 1336.61 | 71.33 | 312.91
True | 1481 | 21.36 | 75.73 | 1422.22 | 79.43 | 345.63
Grid Type | 1572 | 22.15 | 76.88 | 1506.74 | 87.41 | 378.4
#VALUE! | 1662 | 22.24 | 75.56 | 1590.07 | 95.51 | 411.41
| 1753 | 22.5 | 74.5 | 1674.22 | 104.46 | 444.87
| 1843 | 22.28 | 79.34 | 1757.44 | 112.22 | 478.23
| 1934 | 21.45 | 78.55 | 1841.9 | 118.71 | 511.5
| 2025 | 21.4 | 78.28 | 1926.61 | 125.39 | 544.06
| 2116 | 21.05 | 78.55 | 2011.44 | 132.01 | 576.33
| 2206 | 22.02 | 81.18 | 2095.15 | 137.8 | 608.85
| 2297 | 21.4 | 81.71 | 2179.7 | 142.81 | 642.13
| 2387 | 20.74 | 82.06 | 2263.68 | 147.38 | 674.17
| 2478 | 22.9 | 79.69 | 2348.16 | 152.77 | 707.55
| 2568 | 22.37 | 80.13 | 2431.23 | 158.84 | 741.65
| 2659 | 21.8 | 79.16 | 2515.55 | 164.99 | 775.31
| 2750 | 21.09 | 80.83 | 2600.25 | 170.78 | 808.06
| 2840 | 23.33 | 80.92 | 2683.57 | 176.17 | 841.65
| 2930 | 22.59 | 81.36 | 2766.44 | 181.58 | 876.34
| 3021 | 21.67 | 80.66 | 2850.73 | 186.93 | 910.2
| 3111 | 21.18 | 79.78 | 2934.51 | 192.51 | 942.6
| 3203 | 21.49 | 78.02 | 3020.21 | 198.96 | 975.44
| 3293 | 21.31 | 76.97 | 3104 | 206.07 | 1007.5
| 3384 | 20.48 | 76.61 | 3189.02 | 213.48 | 1039.09
| 3474 | 21.88 | 76.61 | 3272.94 | 221.01 | 1070.73
| 3565 | 22.41 | 76.26 | 3357.22 | 229.06 | 1104.07
| 3655 | 21.4 | 76.44 | 3440.72 | 236.99 | 1136.7
| 3745 | 23.07 | 75.21 | 3524.03 | 245.34 | 1169.71
| 3836 | 24.17 | 74.42 | 3607.4 | 254.89 | 1204.9
| 3926 | 23.12 | 74.59 | 3689.85 | 264.54 | 1239.68
| 4017 | 22.41 | 74.42 | 3773.76 | 273.94 | 1273.61
| 4107 | 21.36 | 74.15 | 3857.27 | 283.03 | 1305.91
| 4198 | 22.76 | 76.53 | 3941.61 | 291.66 | 1338.97
| 4288 | 23.64 | 78.64 | 4024.33 | 299.27 | 1373.59
| 4379 | 23.03 | 78.37 | 4107.89 | 306.45 | 1408.91
| 4469 | 22.19 | 79.34 | 4190.97 | 313.14 | 1442.86
| 4560 | 21.01 | 79.51 | 4275.58 | 319.29 | 1475.79
| 4650 | 21.75 | 77.76 | 4359.39 | 325.76 | 1507.95
| 4741 | 23.12 | 77.58 | 4443.5 | 333.18 | 1541.88
| 4831 | 22.41 | 77.67 | 4526.48 | 340.64 | 1575.89
| 4922 | 21.4 | 77.05 | 4610.91 | 348.07 | 1609.02
| 5012 | 21.36 | 77.32 | 4694.72 | 355.35 | 1641.01
| 5103 | 22.85 | 78.55 | 4779.03 | 362.49 | 1674.5
| 5193 | 22.5 | 77.84 | 4862.07 | 369.59 | 1708.46
| 5284 | 21.67 | 78.02 | 4946.39 | 376.74 | 1741.92
| 5374 | 22.5 | 77.58 | 5029.79 | 383.9 | 1774.99
| 5465 | 23.64 | 77.67 | 5113.51 | 391.54 | 1809.82
| 5556 | 22.98 | 77.76 | 5197.08 | 399.2 | 1845.01
| 5646 | 22.15 | 77.05 | 5280.19 | 406.73 | 1878.71
| 5737 | 21.36 | 78.28 | 5364.71 | 413.94 | 1911.66
| 5827 | 22.72 | 77.49 | 5448.13 | 421.03 | 1944.67
| 5918 | 23.86 | 77.58 | 5531.72 | 428.8 | 1979.81
| 6008 | 22.68 | 78.2 | 5614.39 | 436.26 | 2014.57
| 6098 | 21.58 | 78.81 | 5697.76 | 443.02 | 2047.79
| 6189 | 20.74 | 80.57 | 5782.63 | 448.91 | 2080.1
| 6279 | 20.13 | 81.01 | 5866.96 | 453.94 | 2111.12
| 6370 | 18.81 | 82.41 | 5952.76 | 458.32 | 2141.13
| 6460 | 19.2 | 78.72 | 6037.85 | 463.14 | 2170.03
| 6551 | 19.34 | 76.26 | 6123.76 | 469.64 | 2199.34
| 6641 | 18.76 | 77.4 | 6208.83 | 476.34 | 2227.94
| 6732 | 17.84 | 77.84 | 6295.23 | 482.47 | 2255.85
| 6822 | 16.74 | 78.55 | 6381.16 | 487.94 | 2282.03
| 6913 | 17.45 | 73.19 | 6468.14 | 494.49 | 2307.94
| 7003 | 17.84 | 73.63 | 6553.91 | 502.28 | 2334.08
| 7094 | 16.96 | 72.04 | 6640.74 | 510.3 | 2360.08
| 7184 | 16 | 71.43 | 6727.04 | 518.3 | 2384.33
| 7275 | 14.63 | 71.87 | 6814.81 | 525.87 | 2407.14
| 7366 | 13.45 | 77.93 | 6903.1 | 531.66 | 2428.41
| 7457 | 12.08 | 71.52 | 6991.85 | 536.89 | 2447.79
| 7547 | 11.56 | 69.49 | 7079.94 | 543.04 | 2465.17
| 7638 | 9.93 | 71.52 | 7169.34 | 548.72 | 2481.15
| 7728 | 9.18 | 74.06 | 7258.09 | 553.15 | 2495.42
| 7819 | 7.43 | 68.88 | 7348.14 | 557.26 | 2507.89
| 7909 | 6.02 | 66.59 | 7437.52 | 561.24 | 2517.65
| 8000 | 5.19 | 71.78 | 7528.08 | 564.42 | 2525.94
| 8091 | 4.44 | 72.39 | 7618.76 | 566.77 | 2533.2
| 8181 | 3.74 | 65.45 | 7708.53 | 569.04 | 2539.19
| 8271 | 3.08 | 54.29 | 7798.37 | 571.68 | 2543.83
| 8362 | 2.9 | 39.7 | 7889.25 | 574.87 | 2547.28
| 8453 | 1.14 | 27.83 | 7980.19 | 577.45 | 2549.18
| 8543 | 0.62 | 321.83 | 8070.18 | 578.62 | 2549.29
| 8634 | 0.88 | 354.26 | 8161.17 | 579.7 | 2548.92
| 8724 | 0.83 | 257.58 | 8251.17 | 580.25 | 2548.21
| 8815 | 1.41 | 223.83 | 8342.15 | 579.3 | 2546.79
| 8905 | 1.01 | 240.88 | 8432.13 | 578.12 | 2545.33
| 8996 | 1.27 | 250.46 | 8523.11 | 577.39 | 2543.68
| 9086 | 1.05 | 255.91 | 8613.09 | 576.85 | 2541.94
| 9177 | 0.79 | 276.21 | 8704.08 | 576.72 | 2540.51
| 9267 | 0.83 | 281.05 | 8794.07 | 576.91 | 2539.25
| 9358 | 1.58 | 277.36 | 8885.05 | 577.2 | 2537.36
| 9448 | 1.14 | 284.3 | 8975.03 | 577.58 | 2535.26
| 9539 | 1.76 | 242.11 | 9066 | 577.15 | 2533.15
| 9630 | 1.93 | 224.27 | 9156.95 | 575.4 | 2530.85
| 9720 | 1.71 | 221.81 | 9246.91 | 573.31 | 2528.89
| 9811 | 1.67 | 224.89 | 9337.87 | 571.36 | 2527.05
| 9901 | 1.63 | 224.62 | 9427.83 | 569.52 | 2525.23
| 9992 | 1.31 | 236.57 | 9518.8 | 568.03 | 2523.45
| 10082 | 1.49 | 241.32 | 9608.77 | 566.9 | 2521.57
| 10173 | 1.85 | 248 | 9699.73 | 565.78 | 2519.17
| 10265 | 1.67 | 249.85 | 9791.69 | 564.76 | 2516.53
| 10357 | 1.89 | 261.62 | 9883.65 | 564.08 | 2513.77
| 10449 | 1.05 | 271.47 | 9975.62 | 563.88 | 2511.43
| 10541 | 1.45 | 295.02 | 10067.59 | 564.39 | 2509.53
| 10628 | 1.98 | 287.99 | 10154.55 | 565.32 | 2507.1
| 10718 | 2.64 | 274.19 | 10244.48 | 565.95 | 2503.56
| 10809 | 3.3 | 261.45 | 10335.36 | 565.72 | 2498.88
| 10900 | 3.6 | 253.01 | 10426.2 | 564.49 | 2493.56
| 10990 | 3.52 | 243.34 | 10516.02 | 562.43 | 2488.38
| 11050 | 3.43 | 242.02 | 10575.91 | 560.76 | 2485.15
| 11110 | 3.43 | 242.02 | 10635.81 | 559.07 | 2481.98

## Lookup (hidden)
North Reference | RetunValue | Grid Type | ReturnValue | Deviation Indicator | ReturnValue
| 2 |  | 0 |  | 2
True |  | SPCS-Colorado Central-NAD27 |  | Directional
Grid |  | SPCS-Colorado Central-NAD83 |  | High Angle
|  | SPCS-Colorado North-NAD27 |  | Horizontal
SPCS-Colorado North-NAD83
SPCS-Colorado South-NAD27
SPCS-Colorado South-NAD83
UTM-Zone 12 NAD27
UTM-Zone 12 NAD83
UTM-Zone 13 NAD27
UTM-Zone 13 NAD83