## Data
Header Information | measured depth (ft) | inclination (°) | azimuth (°) | true vertical depth (ft) | northing +N/-S (ft) | easting +E/-W (ft) | Remarks
Operator Name | 0 | 0 | 0 | 0 | 0 | 0
TEP Rocky Mountain, LLC | 199 | 1.49 | 86.46 | 198.98 | 0.16 | 2.58
Operator Number | 293 | 5.23 | 86.81 | 292.8 | 0.47 | 8.08
96850 | 384 | 7.82 | 92.61 | 383.2 | 0.42 | 18.41
Well Name and Number | 475 | 10.15 | 92.96 | 473.08 | -0.27 | 32.6
#WMC 333-19-793 | 566 | 11.65 | 92.79 | 562.44 | -1.13 | 49.79
API Number (if available) | 656 | 13.1 | 91.91 | 650.34 | -1.92 | 69.06
05-045-24541 | 747 | 15.07 | 88.92 | 738.6 | -2.04 | 91.2
Location: QQ SEC TWP RGE | 837 | 17.36 | 87.69 | 825.02 | -1.28 | 116.31
SWNW 19 7S93W 6 | 928 | 20.43 | 87.69 | 911.1 | -0.09 | 145.76
Citing Type: Planned or Actual | 1019 | 23.12 | 86.9 | 995.6 | 1.52 | 179.47
Actual | 1073 | 23.64 | 86.98 | 1045.17 | 2.66 | 200.87
Deviation Indicator | 1205 | 23.03 | 85.93 | 1166.37 | 5.89 | 253.05
Directional | 1295 | 22.59 | 84.61 | 1249.33 | 8.76 | 287.82
North Reference | 1386 | 21.75 | 84.52 | 1333.61 | 12.01 | 322.01
True | 1477 | 21.84 | 84.35 | 1418.1 | 15.29 | 355.64
Grid Type | 1569 | 21.67 | 82.41 | 1503.55 | 19.22 | 389.5
#VALUE! | 1660 | 21.23 | 82.77 | 1588.25 | 23.51 | 422.5
| 1750 | 21.05 | 81.71 | 1672.19 | 27.89 | 454.66
| 1841 | 22.15 | 83.29 | 1756.8 | 32.25 | 487.87
| 1931 | 22.19 | 81.8 | 1840.15 | 36.66 | 521.55
| 2022 | 21.88 | 82.24 | 1924.5 | 41.4 | 555.36
| 2112 | 21.67 | 81.01 | 2008.08 | 46.26 | 588.38
| 2204 | 20.87 | 81.8 | 2093.81 | 51.25 | 621.38
| 2294 | 22.68 | 85.75 | 2177.39 | 54.83 | 654.56
| 2385 | 21.97 | 85.93 | 2261.57 | 57.34 | 689.03
| 2475 | 21.23 | 84.26 | 2345.25 | 60.16 | 722.04
| 2566 | 20.96 | 84.52 | 2430.15 | 63.36 | 754.64
| 2656 | 21.93 | 85.31 | 2513.92 | 66.27 | 787.41
| 2747 | 21.45 | 84.96 | 2598.47 | 69.12 | 820.92
| 2837 | 22.9 | 86.72 | 2681.82 | 71.57 | 854.8
| 2928 | 21.71 | 87.25 | 2766.01 | 73.39 | 889.29
| 3018 | 21.97 | 83.47 | 2849.55 | 76.11 | 922.64
| 3109 | 21.36 | 82.94 | 2934.12 | 80.08 | 956
| 3199 | 20.92 | 82.41 | 3018.06 | 84.22 | 988.19
| 3291 | 22.68 | 82.85 | 3103.48 | 88.59 | 1022.08
| 3381 | 22.54 | 83.38 | 3186.57 | 92.74 | 1056.43
| 3471 | 22.02 | 82.77 | 3269.85 | 96.85 | 1090.3
| 3562 | 21.36 | 82.5 | 3354.4 | 101.16 | 1123.66
| 3652 | 20.96 | 81.8 | 3438.33 | 105.6 | 1155.84
| 3743 | 22.5 | 84.61 | 3522.87 | 109.56 | 1189.29
| 3833 | 21.84 | 84 | 3606.21 | 112.92 | 1223.08
| 3923 | 21.58 | 85.14 | 3689.83 | 116.08 | 1256.22
| 4014 | 20.65 | 85.75 | 3774.72 | 118.68 | 1288.9
| 4104 | 22.02 | 86.19 | 3858.55 | 120.98 | 1321.56
| 4195 | 21.84 | 86.37 | 3942.96 | 123.19 | 1355.47
| 4286 | 21.01 | 86.81 | 4027.68 | 125.17 | 1388.66
| 4376 | 20.83 | 87.16 | 4111.74 | 126.86 | 1420.75
| 4466 | 22.54 | 85.93 | 4195.37 | 128.87 | 1453.94
| 4557 | 21.88 | 86.72 | 4279.62 | 131.08 | 1488.26
| 4648 | 21.57 | 87.34 | 4364.15 | 132.83 | 1521.9
| 4738 | 20.65 | 88.92 | 4448.11 | 133.89 | 1554.3
| 4829 | 22.5 | 85.75 | 4532.74 | 135.49 | 1587.71
| 4919 | 22.02 | 85.31 | 4616.03 | 138.14 | 1621.7
| 5010 | 21.93 | 85.05 | 4700.42 | 141 | 1655.63
| 5100 | 19.95 | 86.63 | 4784.47 | 143.36 | 1687.7
| 5191 | 21.23 | 87.42 | 4869.66 | 145.01 | 1719.66
| 5281 | 19.69 | 91.47 | 4953.98 | 145.36 | 1751.1
| 5372 | 21.62 | 86.55 | 5039.13 | 145.97 | 1783.16
| 5462 | 24.26 | 81.18 | 5122.02 | 149.81 | 1818
| 5553 | 24.21 | 80.13 | 5205 | 155.87 | 1854.85
| 5643 | 23.42 | 80.48 | 5287.34 | 161.99 | 1890.67
| 5734 | 22.72 | 79.69 | 5371.06 | 168.13 | 1925.8
| 5825 | 22.19 | 79.34 | 5455.16 | 174.45 | 1959.98
| 5915 | 21.27 | 79.51 | 5538.76 | 180.57 | 1992.73
| 6006 | 21.09 | 78.55 | 5623.61 | 186.82 | 2025.01
| 6096 | 20 | 78.64 | 5707.89 | 193.07 | 2055.97
| 6186 | 21.53 | 81.8 | 5792.04 | 198.46 | 2087.41
| 6277 | 20.65 | 82.68 | 5876.95 | 202.88 | 2119.85
| 6367 | 19.95 | 83.03 | 5961.36 | 206.77 | 2150.83
| 6458 | 21.14 | 83.29 | 6046.57 | 210.57 | 2182.54
| 6548 | 19.82 | 82.59 | 6130.88 | 214.43 | 2213.79
| 6639 | 19.82 | 83.73 | 6216.49 | 218.11 | 2244.42
| 6729 | 19.2 | 83.64 | 6301.32 | 221.42 | 2274.3
| 6820 | 16.74 | 87.78 | 6387.88 | 223.58 | 2302.27
| 6910 | 16.57 | 86.9 | 6474.1 | 224.78 | 2328.04
| 7001 | 15.73 | 86.02 | 6561.51 | 226.33 | 2353.3
| 7091 | 15.64 | 85.31 | 6648.16 | 228.17 | 2377.56
| 7182 | 13.8 | 82.15 | 6736.17 | 230.66 | 2400.54
| 7272 | 12.74 | 83.03 | 6823.76 | 233.33 | 2421.02
| 7363 | 12.22 | 83.21 | 6912.61 | 235.69 | 2440.55
| 7454 | 11.12 | 81.89 | 7001.73 | 238.06 | 2458.8
| 7545 | 10.81 | 81.18 | 7091.07 | 240.61 | 2475.92
| 7635 | 10.68 | 79.69 | 7179.49 | 243.4 | 2492.46
| 7726 | 9.45 | 78.11 | 7269.09 | 246.44 | 2508.07
| 7816 | 8.7 | 78.81 | 7357.96 | 249.29 | 2521.98
| 7907 | 8.44 | 76.17 | 7447.95 | 252.22 | 2535.22
| 7997 | 6.15 | 78.46 | 7537.21 | 254.76 | 2546.35
| 8088 | 4.53 | 76.79 | 7627.82 | 256.56 | 2554.63
| 8179 | 4.35 | 75.21 | 7718.54 | 258.26 | 2561.46
| 8269 | 2.59 | 75.65 | 7808.37 | 259.64 | 2566.73
| 8359 | 1.71 | 75.47 | 7898.31 | 260.48 | 2570
| 8450 | 1.41 | 68.44 | 7989.28 | 261.23 | 2572.36
| 8541 | 1.23 | 73.27 | 8080.25 | 261.92 | 2574.34
| 8631 | 1.27 | 76.17 | 8170.23 | 262.44 | 2576.23
| 8721 | 0.35 | 303.02 | 8260.22 | 262.83 | 2576.97
| 8812 | 1.76 | 274.1 | 8351.21 | 263.08 | 2575.34
| 8902 | 1.76 | 286.41 | 8441.16 | 263.57 | 2572.64
| 8993 | 1.67 | 290.72 | 8532.12 | 264.43 | 2570.06
| 9083 | 1.45 | 291.07 | 8622.09 | 265.31 | 2567.77
| 9174 | 1.1 | 304.43 | 8713.07 | 266.21 | 2565.97
| 9265 | 1.45 | 288.87 | 8804.04 | 267.08 | 2564.16
| 9355 | 1.67 | 294.76 | 8894.01 | 268 | 2561.89
| 9446 | 1.58 | 284.21 | 8984.98 | 268.86 | 2559.47
| 9536 | 1.58 | 284.83 | 9074.94 | 269.48 | 2557.07
| 9627 | 1.27 | 282.1 | 9165.91 | 270.01 | 2554.87
| 9718 | 1.45 | 281.49 | 9256.89 | 270.46 | 2552.76
| 9808 | 1.41 | 268.83 | 9346.86 | 270.66 | 2550.54
| 9898 | 0.83 | 272.96 | 9436.84 | 270.67 | 2548.78
| 9989 | 0.44 | 237.28 | 9527.84 | 270.52 | 2547.82
| 10079 | 0.48 | 245.28 | 9617.83 | 270.17 | 2547.19
| 10170 | 0.62 | 255.82 | 9708.83 | 269.89 | 2546.37
| 10261 | 0.79 | 266.19 | 9799.82 | 269.73 | 2545.26
| 10351 | 0.83 | 267.42 | 9889.81 | 269.66 | 2543.99
| 10442 | 0.57 | 303.81 | 9980.81 | 269.88 | 2542.96
| 10532 | 0.79 | 318.23 | 10070.8 | 270.59 | 2542.17
| 10623 | 0.75 | 346.26 | 10161.79 | 271.64 | 2541.62
| 10714 | 0.66 | 309.44 | 10252.79 | 272.55 | 2541.07
| 10804 | 1.45 | 277.09 | 10342.77 | 273.02 | 2539.54
| 10895 | 2.07 | 252.75 | 10433.73 | 272.68 | 2536.83
| 10987 | 2.02 | 246.51 | 10525.67 | 271.54 | 2533.75
| 11050 | 2.02 | 246.51 | 10588.63 | 270.65 | 2531.72

## Lookup (hidden)
North Reference | RetunValue | Grid Type | ReturnValue | Deviation Indicator | ReturnValue
| 2 |  | 0 |  | 2
True |  | SPCS-Colorado Central-NAD27 |  | Directional
Grid |  | SPCS-Colorado Central-NAD83 |  | High Angle
|  | SPCS-Colorado North-NAD27 |  | Horizontal
SPCS-Colorado North-NAD83
SPCS-Colorado South-NAD27
SPCS-Colorado South-NAD83
UTM-Zone 12 NAD27
UTM-Zone 12 NAD83
UTM-Zone 13 NAD27
UTM-Zone 13 NAD83