## Data
Header Information | measured depth (ft) | inclination (°) | azimuth (°) | true vertical depth (ft) | northing +N/-S (ft) | easting +E/-W (ft) | Remarks
Operator Name | 0 | 0 | 0 | 0 | 0 | 0
TEP Rocky Mountain, LLC | 201 | 2.02 | 274.54 | 200.96 | 0.28 | -3.53
Operator Number | 295 | 3.34 | 235.43 | 294.86 | -1.14 | -7.44
96850 | 386 | 5.19 | 208.54 | 385.61 | -6.26 | -11.59
Well Name and Number | 478 | 8.04 | 198.96 | 476.99 | -16.01 | -15.67
#WMC 444-24-794 | 570 | 11.91 | 195.18 | 567.59 | -31.26 | -20.25
API Number (if available) | 661 | 14.33 | 203.35 | 656.21 | -50.66 | -27.17
05-045-24542 | 753 | 16.13 | 208.1 | 744.98 | -72.39 | -37.7
Location: QQ SEC TWP RGE | 844 | 19.6 | 212.84 | 831.59 | -96.38 | -51.94
LOT 2 19 7S93W 6 | 936 | 23.16 | 213.28 | 917.24 | -124.47 | -70.24
Citing Type: Planned or Actual | 1027 | 26.45 | 211.79 | 999.83 | -156.67 | -90.74
Actual | 1076 | 28.08 | 212.4 | 1043.39 | -175.68 | -102.67
Deviation Indicator | 1211 | 28.13 | 208.01 | 1162.48 | -230.61 | -134.65
Directional | 1301 | 29.31 | 207.57 | 1241.41 | -268.87 | -154.81
North Reference | 1392 | 29.66 | 205.29 | 1320.63 | -308.98 | -174.73
True | 1482 | 31.77 | 206.78 | 1398 | -350.27 | -194.92
Grid Type | 1573 | 33.44 | 206.96 | 1474.65 | -394.01 | -217.09
#VALUE! | 1663 | 33.7 | 210.03 | 1549.65 | -437.73 | -240.83
| 1754 | 33.71 | 209.42 | 1625.35 | -481.58 | -265.87
| 1844 | 32.52 | 209.33 | 1700.73 | -524.43 | -289.98
| 1936 | 31.64 | 209.68 | 1778.68 | -566.95 | -314.05
| 2026 | 31.2 | 209.59 | 1855.49 | -607.73 | -337.25
| 2118 | 30.45 | 209.59 | 1934.49 | -648.73 | -360.52
| 2209 | 30.28 | 209.15 | 2013.01 | -688.82 | -383.09
| 2299 | 29.84 | 210.12 | 2090.9 | -728 | -405.37
| 2390 | 29.88 | 207.75 | 2169.82 | -767.64 | -427.29
| 2481 | 30.98 | 206.43 | 2248.29 | -808.68 | -448.27
| 2571 | 30.45 | 207.04 | 2325.66 | -849.73 | -468.95
| 2662 | 29.75 | 206.78 | 2404.39 | -890.43 | -489.6
| 2752 | 31.2 | 208.1 | 2481.96 | -930.93 | -510.65
| 2843 | 30.23 | 206.96 | 2560.19 | -972.14 | -532.13
| 2933 | 32.34 | 206.16 | 2637.1 | -1013.95 | -553.02
| 3024 | 31.51 | 205.55 | 2714.34 | -1057.25 | -574.01
| 3115 | 30.81 | 208.1 | 2792.21 | -1099.27 | -595.24
| 3205 | 29.44 | 207.13 | 2870.05 | -1139.28 | -616.19
| 3296 | 30.19 | 210.12 | 2949.01 | -1178.98 | -637.87
| 3386 | 31.11 | 210.56 | 3026.44 | -1218.58 | -661.05
| 3477 | 30.15 | 210.12 | 3104.74 | -1258.59 | -684.47
| 3568 | 30.54 | 209.24 | 3183.27 | -1298.53 | -707.23
| 3658 | 31.25 | 208.89 | 3260.5 | -1338.92 | -729.68
| 3749 | 30.5 | 207.92 | 3338.61 | -1380 | -751.9
| 3839 | 31.6 | 207.22 | 3415.71 | -1421.15 | -773.38
| 3930 | 30.45 | 208.63 | 3493.69 | -1462.59 | -795.33
| 4020 | 31.55 | 208.71 | 3570.84 | -1503.26 | -817.57
| 4111 | 30.59 | 209.33 | 3648.78 | -1544.33 | -840.35
| 4201 | 31.77 | 210.38 | 3725.78 | -1584.73 | -863.55
| 4292 | 31.11 | 209.94 | 3803.42 | -1625.77 | -887.4
| 4382 | 30.76 | 210.38 | 3880.62 | -1665.77 | -910.64
| 4472 | 29.14 | 210.56 | 3958.59 | -1704.5 | -933.42
| 4563 | 30.28 | 209.15 | 4037.63 | -1743.62 | -955.87
| 4653 | 29.49 | 208.8 | 4115.66 | -1782.85 | -977.59
| 4743 | 30.32 | 207.31 | 4193.68 | -1822.44 | -998.69
| 4834 | 29.58 | 207.66 | 4272.53 | -1862.75 | -1019.65
| 4924 | 30.63 | 206.78 | 4350.39 | -1902.89 | -1040.29
| 5015 | 30.23 | 205.37 | 4428.85 | -1944.29 | -1060.55
| 5106 | 30.15 | 205.02 | 4507.51 | -1985.7 | -1080.04
| 5196 | 29.18 | 203.09 | 4585.71 | -2026.36 | -1098.2
| 5286 | 29.66 | 202.21 | 4664.11 | -2067.16 | -1115.22
| 5377 | 31.2 | 203.26 | 4742.57 | -2109.66 | -1133.04
| 5468 | 31.68 | 207.13 | 4820.22 | -2152.59 | -1153.25
| 5558 | 31.55 | 210.12 | 4896.87 | -2193.99 | -1175.84
| 5649 | 31.55 | 212.4 | 4974.42 | -2234.69 | -1200.55
| 5739 | 30.19 | 212.84 | 5051.67 | -2273.58 | -1225.44
| 5829 | 28.48 | 214.78 | 5130.12 | -2310.22 | -1249.95
| 5920 | 28.92 | 215.13 | 5209.95 | -2346.04 | -1274.99
| 6011 | 29.79 | 214.87 | 5289.26 | -2382.58 | -1300.57
| 6101 | 29.75 | 214.07 | 5367.38 | -2419.42 | -1325.87
| 6192 | 28.56 | 212.05 | 5446.85 | -2456.56 | -1350.06
| 6282 | 27.07 | 212.14 | 5526.45 | -2492.14 | -1372.37
| 6373 | 27.29 | 209.24 | 5607.41 | -2527.88 | -1393.58
| 6463 | 25.97 | 208.36 | 5687.86 | -2563.22 | -1413.02
| 6554 | 24.74 | 208.89 | 5770.09 | -2597.43 | -1431.68
| 6645 | 23.2 | 207.13 | 5853.24 | -2630.06 | -1449.06
| 6735 | 23.29 | 206.87 | 5935.94 | -2661.7 | -1465.18
| 6826 | 22.72 | 206.96 | 6019.7 | -2693.42 | -1481.28
| 6916 | 21.8 | 205.2 | 6102.99 | -2724.03 | -1496.28
| 7007 | 20.65 | 204.93 | 6187.82 | -2753.87 | -1510.23
| 7097 | 19.82 | 204.93 | 6272.26 | -2782.1 | -1523.35
| 7188 | 18.94 | 202.39 | 6358.11 | -2809.74 | -1535.48
| 7278 | 17.49 | 205.11 | 6443.6 | -2835.5 | -1546.79
| 7368 | 16.04 | 204.49 | 6529.77 | -2859.06 | -1557.68
| 7459 | 14.33 | 204.14 | 6617.59 | -2880.78 | -1567.5
| 7549 | 13.27 | 208.19 | 6704.99 | -2900.05 | -1576.93
| 7640 | 11.65 | 210.47 | 6793.85 | -2917.17 | -1586.53
| 7730 | 9.89 | 216.36 | 6882.26 | -2931.23 | -1595.72
| 7821 | 7.73 | 227 | 6972.19 | -2941.7 | -1604.83
| 7911 | 6.37 | 240.62 | 7061.51 | -2948.28 | -1613.61
| 8002 | 4.39 | 243.69 | 7152.1 | -2952.3 | -1621.13
| 8092 | 2.55 | 240 | 7241.94 | -2954.83 | -1625.95
| 8183 | 1.49 | 224.01 | 7332.88 | -2956.69 | -1628.53
| 8273 | 1.05 | 238.95 | 7422.86 | -2957.96 | -1630.05
| 8364 | 1.41 | 227.43 | 7513.84 | -2959.14 | -1631.58
| 8454 | 1.71 | 217.85 | 7603.8 | -2960.95 | -1633.22
| 8545 | 1.01 | 256.97 | 7694.78 | -2962.21 | -1634.84
| 8635 | 0.57 | 359.18 | 7784.77 | -2961.94 | -1635.62
| 8726 | 1.8 | 9.2 | 7875.75 | -2960.07 | -1635.4
| 8817 | 1.71 | 354 | 7966.71 | -2957.31 | -1635.31
| 8908 | 0.88 | 327.54 | 8057.69 | -2955.37 | -1635.83
| 8998 | 1.1 | 347.23 | 8147.67 | -2953.95 | -1636.39
| 9089 | 0.92 | 303.72 | 8238.66 | -2952.69 | -1637.19
| 9179 | 0.97 | 257.67 | 8328.65 | -2952.45 | -1638.53
| 9270 | 1.67 | 220.58 | 8419.63 | -2953.62 | -1640.15
| 9360 | 1.67 | 208.71 | 8509.59 | -2955.77 | -1641.63
| 9451 | 1.49 | 220.84 | 8600.55 | -2957.83 | -1643.04
| 9541 | 1.85 | 247.91 | 8690.52 | -2959.26 | -1645.15
| 9632 | 1.93 | 295.02 | 8781.47 | -2959.16 | -1647.9
| 9722 | 2.42 | 318.58 | 8871.41 | -2957.1 | -1650.53
| 9814 | 2.77 | 314.8 | 8963.31 | -2954.07 | -1653.4
| 9905 | 2.07 | 286.67 | 9054.24 | -2952.05 | -1656.53
| 9995 | 2.64 | 259.07 | 9144.16 | -2951.98 | -1660.12
| 10086 | 3.21 | 245.19 | 9235.04 | -2953.45 | -1664.49
| 10176 | 3.56 | 248.7 | 9324.89 | -2955.52 | -1669.39
| 10267 | 3.21 | 268.04 | 9415.73 | -2956.63 | -1674.56
| 10357 | 2.72 | 279.82 | 9505.61 | -2956.35 | -1679.19
| 10448 | 2.02 | 264.88 | 9596.53 | -2956.13 | -1682.91
| 10538 | 1.8 | 236.58 | 9686.49 | -2957.05 | -1685.67
| 10629 | 3.34 | 229.02 | 9777.39 | -2959.58 | -1688.87
| 10719 | 4.26 | 212.41 | 9867.2 | -2964.12 | -1692.64
| 10810 | 4.39 | 209.33 | 9957.94 | -2970.01 | -1696.15
| 10901 | 4.66 | 226.47 | 10048.66 | -2975.59 | -1700.54
| 10991 | 4.61 | 245.72 | 10138.37 | -2979.59 | -1706.49
| 11082 | 4.44 | 269.36 | 10229.09 | -2981.14 | -1713.34
| 11172 | 5.36 | 268.66 | 10318.76 | -2981.27 | -1721.03
| 11263 | 6.33 | 269.62 | 10409.29 | -2981.41 | -1730.3
| 11273 | 6.19 | 266.46 | 10419.23 | -2981.44 | -1731.39
| 11334 | 6.19 | 266.46 | 10479.87 | -2981.85 | -1737.95

## Lookup (hidden)
North Reference | RetunValue | Grid Type | ReturnValue | Deviation Indicator | ReturnValue
| 2 |  | 0 |  | 2
True |  | SPCS-Colorado Central-NAD27 |  | Directional
Grid |  | SPCS-Colorado Central-NAD83 |  | High Angle
|  | SPCS-Colorado North-NAD27 |  | Horizontal
SPCS-Colorado North-NAD83
SPCS-Colorado South-NAD27
SPCS-Colorado South-NAD83
UTM-Zone 12 NAD27
UTM-Zone 12 NAD83
UTM-Zone 13 NAD27
UTM-Zone 13 NAD83