## Data
Header Information | measured depth (ft) | inclination (°) | azimuth (°) | true vertical depth (ft) | northing +N/-S (ft) | easting +E/-W (ft) | Remarks
Operator Name | 0 | 0 | 0 | 0 | 0 | 0
TEP Rocky Mountain, LLC | 201 | 2.46 | 246.42 | 200.94 | -1.73 | -3.95
Operator Number | 295 | 3.6 | 222.07 | 294.81 | -4.72 | -7.78
96850 | 386 | 6.42 | 217.41 | 385.45 | -10.89 | -12.79
Well Name and Number | 478 | 9.89 | 208.98 | 476.51 | -21.89 | -19.74
WMC 344-24-794 | 570 | 13.84 | 208.54 | 566.53 | -38.47 | -28.83
API Number (if available) | 661 | 16.3 | 209.86 | 654.39 | -59.11 | -40.39
05-045-24537 | 753 | 18.72 | 215.92 | 742.13 | -82.27 | -55.48
Location: QQ SEC TWP RGE | 844 | 22.54 | 219.44 | 827.28 | -107.58 | -75.14
LOT 2 19 7S93W 6 | 936 | 24.92 | 213.9 | 911.51 | -137.29 | -97.16
Citing Type: Planned or Actual | 1027 | 27.47 | 212.14 | 993.16 | -170.98 | -119.02
Actual | 1105 | 28.7 | 208.89 | 1061.98 | -202.61 | -137.64
Deviation Indicator | 1242 | 28.74 | 206.6 | 1182.12 | -260.87 | -168.28
Directional | 1333 | 27.99 | 206.43 | 1262.2 | -299.55 | -187.58
North Reference | 1423 | 26.41 | 206.61 | 1342.24 | -336.36 | -205.95
True | 1514 | 25.75 | 208.01 | 1423.98 | -371.91 | -224.3
Grid Type | 1604 | 26.46 | 211.7 | 1504.8 | -406.23 | -244.02
#VALUE! | 1695 | 27.47 | 215.57 | 1585.91 | -440.56 | -266.88
| 1785 | 28.3 | 216.89 | 1665.46 | -474.51 | -291.76
| 1876 | 27.29 | 216.89 | 1745.96 | -508.44 | -317.23
| 1967 | 28.78 | 213.2 | 1826.29 | -543.46 | -341.76
| 2059 | 28.83 | 212.23 | 1906.91 | -580.76 | -365.71
| 2150 | 28.34 | 210.73 | 1986.82 | -617.89 | -388.45
| 2240 | 27.25 | 210.73 | 2066.43 | -653.96 | -409.9
| 2331 | 29.05 | 211.88 | 2146.66 | -690.63 | -432.21
| 2421 | 28.83 | 211.26 | 2225.43 | -727.74 | -455.01
| 2512 | 28.08 | 211.17 | 2305.43 | -764.82 | -477.48
| 2602 | 27.03 | 210.82 | 2385.22 | -800.5 | -498.93
| 2693 | 28.04 | 213.99 | 2465.92 | -836 | -521.48
| 2783 | 27.29 | 213.2 | 2545.63 | -870.8 | -544.6
| 2874 | 26.76 | 213.11 | 2626.69 | -905.42 | -567.22
| 2964 | 28.65 | 212.23 | 2706.37 | -940.65 | -589.79
| 3056 | 28.13 | 211.79 | 2787.3 | -977.74 | -612.98
| 3146 | 26.3 | 211 | 2867.34 | -1012.86 | -634.43
| 3236 | 28.43 | 211.44 | 2947.26 | -1048.24 | -655.87
| 3327 | 27.07 | 211.26 | 3027.79 | -1084.42 | -677.92
| 3418 | 24.96 | 211.7 | 3109.57 | -1118.46 | -698.76
| 3508 | 26.02 | 212.76 | 3190.81 | -1151.22 | -719.42
| 3599 | 27.82 | 213.2 | 3271.94 | -1185.78 | -741.85
| 3689 | 27.95 | 213.99 | 3351.49 | -1220.84 | -765.14
| 3780 | 27.38 | 212.93 | 3432.09 | -1256.08 | -788.44
| 3870 | 26.46 | 213.99 | 3512.34 | -1290.08 | -810.9
| 3961 | 28.39 | 211.35 | 3593.11 | -1325.37 | -833.49
| 4051 | 26.72 | 211.17 | 3672.9 | -1360.95 | -855.09
| 4142 | 27.82 | 213.37 | 3753.79 | -1396.2 | -877.36
| 4232 | 26.76 | 214.34 | 3833.77 | -1430.47 | -900.35
| 4322 | 27.99 | 214.69 | 3913.69 | -1464.56 | -923.8
| 4413 | 26.89 | 214.34 | 3994.45 | -1499.11 | -947.56
| 4503 | 27.47 | 211 | 4074.51 | -1533.71 | -969.73
| 4594 | 26.85 | 210.3 | 4155.48 | -1569.45 | -990.91
| 4684 | 27.55 | 212.32 | 4235.53 | -1604.59 | -1012.29
| 4775 | 25.93 | 211.88 | 4316.79 | -1639.27 | -1034.05
| 4865 | 27.25 | 213.81 | 4397.27 | -1673.1 | -1055.91
| 4956 | 28.65 | 212.32 | 4477.66 | -1708.85 | -1079.17
| 5046 | 27.64 | 213.28 | 4557.02 | -1744.53 | -1102.16
| 5137 | 27.91 | 211.7 | 4637.53 | -1780.3 | -1124.94
| 5227 | 26.37 | 212.05 | 4717.62 | -1815.16 | -1146.61
| 5318 | 27.95 | 210.12 | 4798.59 | -1850.74 | -1168.04
| 5408 | 26.76 | 210.21 | 4878.52 | -1886.5 | -1188.82
| 5499 | 25.79 | 210.38 | 4960.12 | -1921.28 | -1209.14
| 5589 | 26.41 | 210.73 | 5040.94 | -1955.38 | -1229.27
| 5680 | 27.82 | 212.05 | 5121.94 | -1990.77 | -1250.88
| 5770 | 26.85 | 212.32 | 5201.89 | -2025.75 | -1272.89
| 5861 | 27.6 | 210.91 | 5282.81 | -2061.2 | -1294.71
| 5951 | 26.28 | 209.41 | 5363.04 | -2096.45 | -1315.2
| 6042 | 25.31 | 208.89 | 5444.97 | -2131.03 | -1334.49
| 6133 | 26.37 | 211 | 5526.87 | -2165.39 | -1354.3
| 6223 | 26.5 | 211.26 | 5607.46 | -2199.68 | -1375.02
| 6313 | 25.18 | 211.09 | 5688.46 | -2233.24 | -1395.32
| 6404 | 23.82 | 210.47 | 5771.27 | -2265.66 | -1414.64
| 6495 | 23.16 | 210.65 | 5854.72 | -2296.9 | -1433.08
| 6585 | 21.93 | 210.03 | 5937.84 | -2326.67 | -1450.51
| 6676 | 21.23 | 210.12 | 6022.47 | -2355.64 | -1467.29
| 6766 | 18.9 | 210.7 | 6107 | -2382.27 | -1482.91
| 6857 | 18.02 | 210.56 | 6193.31 | -2407.06 | -1497.59
| 6947 | 17.18 | 212.23 | 6279.1 | -2430.29 | -1511.75
| 7038 | 16.44 | 210.47 | 6366.21 | -2452.76 | -1525.45
| 7128 | 16.17 | 209.77 | 6452.59 | -2474.62 | -1538.13
| 7218 | 14.55 | 213.28 | 6539.38 | -2494.95 | -1550.56
| 7309 | 13.45 | 215.31 | 6627.67 | -2513.14 | -1562.95
| 7399 | 11.34 | 216.89 | 6715.57 | -2528.76 | -1574.31
| 7490 | 9.36 | 212.76 | 6805.09 | -2542.14 | -1583.69
| 7580 | 7.43 | 220.75 | 6894.12 | -2552.7 | -1591.45
| 7671 | 7.12 | 221.98 | 6984.39 | -2561.35 | -1599.06
| 7761 | 7.38 | 221.89 | 7073.67 | -2569.8 | -1606.65
| 7852 | 5.19 | 214.78 | 7164.12 | -2577.54 | -1612.9
| 7942 | 2.81 | 208.27 | 7253.89 | -2582.82 | -1616.27
| 8033 | 0.7 | 212.32 | 7344.84 | -2585.26 | -1617.62
| 8124 | 0.4 | 242.55 | 7435.84 | -2585.87 | -1618.2
| 8214 | 0.48 | 181.29 | 7525.84 | -2586.4 | -1618.49
| 8304 | 0.75 | 235.17 | 7615.83 | -2587.11 | -1618.98
| 8395 | 0.75 | 192.27 | 7706.83 | -2588.03 | -1619.6
| 8485 | 0.75 | 208.8 | 7796.82 | -2589.12 | -1620.01
| 8576 | 0.66 | 183.14 | 7887.81 | -2590.17 | -1620.32
| 8667 | 0.79 | 195.18 | 7978.8 | -2591.3 | -1620.51
| 8758 | 1.14 | 174.44 | 8069.79 | -2592.8 | -1620.59
| 8848 | 1.32 | 201.86 | 8159.77 | -2594.66 | -1620.89
| 8939 | 1.36 | 191.57 | 8250.75 | -2596.69 | -1621.5
| 9029 | 0.83 | 308.56 | 8340.74 | -2597.33 | -1622.22
| 9120 | 1.19 | 331.41 | 8431.72 | -2596.09 | -1623.19
| 9211 | 0.75 | 328.24 | 8522.71 | -2594.75 | -1623.95
| 9301 | 0.13 | 250.64 | 8612.71 | -2594.28 | -1624.36
| 9392 | 0.66 | 245.28 | 8703.71 | -2594.54 | -1624.93
| 9482 | 1.23 | 264.26 | 8793.69 | -2594.85 | -1626.37
| 9572 | 1.71 | 240 | 8883.66 | -2595.62 | -1628.49
| 9663 | 1.45 | 268.3 | 8974.63 | -2596.33 | -1630.82
| 9755 | 1.27 | 252.48 | 9066.6 | -2596.67 | -1632.95
| 9845 | 1.36 | 251.25 | 9156.58 | -2597.32 | -1634.92
| 9936 | 1.27 | 252.75 | 9247.56 | -2597.96 | -1636.9
| 10026 | 1.41 | 233.15 | 9337.53 | -2598.92 | -1638.74
| 10117 | 1.8 | 210.21 | 9428.5 | -2600.83 | -1640.35
| 10207 | 1.85 | 211.79 | 9518.45 | -2603.28 | -1641.83
| 10298 | 2.02 | 215.48 | 9609.4 | -2605.84 | -1643.54
| 10388 | 1.98 | 218.64 | 9699.35 | -2608.35 | -1645.43
| 10479 | 2.24 | 220.75 | 9790.28 | -2610.92 | -1647.57
| 10569 | 2.72 | 215.83 | 9880.2 | -2613.98 | -1649.97
| 10660 | 2.64 | 210.21 | 9971.1 | -2617.55 | -1652.29
| 10751 | 2.64 | 205.73 | 10062 | -2621.25 | -1654.25
| 10841 | 2.55 | 216.89 | 10151.91 | -2624.71 | -1656.35
| 10932 | 2.29 | 217.5 | 10242.83 | -2627.78 | -1658.67
| 11022 | 2.86 | 212.67 | 10332.74 | -2631.09 | -1660.98
| 11113 | 2.15 | 216.62 | 10423.65 | -2634.37 | -1663.23
| 11154 | 2.29 | 210.21 | 10464.62 | -2635.7 | -1664.1
| 11216 | 2.29 | 210.21 | 10526.57 | -2637.84 | -1665.34

## Lookup (hidden)
North Reference | RetunValue | Grid Type | ReturnValue | Deviation Indicator | ReturnValue
| 2 |  | 0 |  | 2
True |  | SPCS-Colorado Central-NAD27 |  | Directional
Grid |  | SPCS-Colorado Central-NAD83 |  | High Angle
|  | SPCS-Colorado North-NAD27 |  | Horizontal
SPCS-Colorado North-NAD83
SPCS-Colorado South-NAD27
SPCS-Colorado South-NAD83
UTM-Zone 12 NAD27
UTM-Zone 12 NAD83
UTM-Zone 13 NAD27
UTM-Zone 13 NAD83