## Data
Header Information | measured depth (ft) | inclination (°) | azimuth (°) | true vertical depth (ft) | northing +N/-S (ft) | easting +E/-W (ft)
Operator Name | 0 | 0 | 0 | 0 | 0 | 0
CRESTONE PEAK RESOURCES | 158 | 1.59 | 337.25 | 157.98 | 2.02 | -0.85
Operator Number | 249 | 2.01 | 335.68 | 248.93 | 4.64 | -1.99
| 341 | 1.2 | 350.51 | 340.9 | 7.06 | -2.82
Well Name and Number | 432 | 1.06 | 346.69 | 431.88 | 8.82 | -3.17
COSSLETT EAST FED 1A-22H-H168 | 526 | 1.45 | 338.7 | 525.86 | 10.77 | -3.8
API Number (if available) | 686 | 2.06 | 334.6 | 685.78 | 15.26 | -5.77
| 781 | 0.55 | 274.43 | 780.76 | 16.84 | -6.96
Location: QQ SEC TWP RGE | 876 | 0.79 | 241.39 | 875.75 | 16.56 | -7.99
Sec. 22-T1N-R68W | 971 | 1.17 | 258.87 | 970.74 | 16.06 | -9.51
Citing Type: Planned or Actual | 1067 | 1.07 | 158.49 | 1066.73 | 15.03 | -10.14
ACTUAL | 1161 | 1.38 | 147.3 | 1160.7 | 13.26 | -9.21
Deviation Indicator | 1257 | 1.38 | 166.24 | 1256.68 | 11.17 | -8.31
Horizontal | 1351 | 0.84 | 112.84 | 1350.66 | 9.8 | -7.41
North Reference | 1446 | 1.11 | 95.19 | 1445.65 | 9.45 | -5.85
True | 1541 | 2.69 | 44.87 | 1540.6 | 10.94 | -3.36
Grid Type | 1636 | 5.23 | 37.47 | 1635.36 | 15.96 | 0.85
#VALUE! | 1731 | 7.94 | 39.22 | 1729.73 | 24.48 | 7.63
| 1825 | 9.87 | 38.24 | 1822.59 | 35.84 | 16.72
| 1921 | 11.3 | 37.28 | 1916.96 | 49.79 | 27.51
| 2016 | 12.79 | 38.3 | 2009.86 | 65.45 | 39.67
| 2111 | 15.01 | 38.63 | 2102.07 | 83.31 | 53.87
| 2206 | 17.02 | 41.32 | 2193.38 | 103.37 | 70.73
| 2300 | 18.55 | 41.31 | 2282.89 | 124.93 | 89.69
| 2396 | 19.86 | 39.28 | 2373.54 | 149.03 | 110.09
| 2491 | 21.32 | 36.33 | 2462.48 | 175.43 | 130.54
| 2594 | 25.49 | 36.53 | 2556.98 | 208.34 | 154.84
| 2721 | 23.51 | 34.8 | 2672.54 | 251.1 | 185.56
| 2816 | 23.59 | 34.25 | 2759.63 | 282.38 | 207.08
| 2911 | 24.4 | 38.03 | 2846.42 | 313.55 | 229.86
| 3006 | 25.16 | 40.32 | 2932.68 | 344.4 | 255.02
| 3101 | 22.86 | 39.75 | 3019.45 | 373.99 | 279.89
| 3196 | 24.49 | 40.35 | 3106.45 | 403.19 | 304.44
| 3385 | 25.29 | 36.99 | 3277.91 | 465.29 | 354.1
| 3480 | 26.6 | 35.98 | 3363.33 | 498.71 | 378.8
| 3576 | 23.91 | 34.29 | 3450.15 | 532.18 | 402.39
| 3692 | 26.03 | 36.74 | 3555.3 | 572.01 | 430.87
| 3786 | 22.64 | 34.7 | 3640.94 | 603.42 | 453.51
| 3882 | 24.85 | 38.78 | 3728.81 | 634.34 | 476.67
| 3976 | 24.95 | 38.03 | 3814.08 | 665.35 | 501.25
| 4072 | 24.42 | 34.84 | 3901.31 | 697.59 | 525.07
| 4261 | 24.28 | 40.02 | 4073.51 | 759.42 | 572.38
| 4356 | 27.2 | 40.03 | 4159.08 | 791.01 | 598.91
| 4450 | 23.4 | 39.25 | 4244.05 | 821.93 | 624.55
| 4545 | 25.01 | 37.08 | 4330.69 | 852.56 | 648.59
| 4640 | 24.9 | 33.95 | 4416.83 | 885.17 | 671.87
| 4735 | 26.11 | 36.89 | 4502.57 | 918.49 | 695.59
| 4831 | 26.66 | 35.69 | 4588.57 | 952.87 | 720.84
| 4926 | 24.03 | 36.59 | 4674.42 | 985.72 | 744.81
| 5022 | 23.52 | 33.81 | 4762.28 | 1017.33 | 767.12
| 5117 | 25.91 | 34.41 | 4848.57 | 1050.21 | 789.4
| 5212 | 28.08 | 35.79 | 4933.21 | 1085.48 | 814.2
| 5307 | 26.66 | 38.7 | 5017.58 | 1120.25 | 840.61
| 5401 | 26.46 | 36.2 | 5101.66 | 1153.61 | 866.16
| 5496 | 23.56 | 38.27 | 5187.75 | 1185.6 | 890.43
| 5591 | 24.97 | 40.43 | 5274.35 | 1215.77 | 915.19
| 5685 | 25.22 | 39.28 | 5359.48 | 1246.38 | 940.74
| 5781 | 25.73 | 36.79 | 5446.15 | 1278.9 | 966.17
| 5876 | 25.93 | 31.66 | 5531.67 | 1313.09 | 989.42
| 5971 | 24.73 | 36.93 | 5617.54 | 1346.66 | 1012.27
| 6066 | 24.41 | 39.14 | 5703.94 | 1377.77 | 1036.6
| 6161 | 25.45 | 40.18 | 5790.09 | 1408.6 | 1062.16
| 6256 | 27.6 | 41.49 | 5875.09 | 1440.68 | 1089.91
| 6351 | 25.33 | 41.58 | 5960.13 | 1472.37 | 1117.98
| 6446 | 23.14 | 42.25 | 6046.75 | 1501.39 | 1144.02
| 6540 | 23.11 | 39.95 | 6133.2 | 1529.21 | 1168.29
| 6635 | 23.59 | 36.91 | 6220.42 | 1558.7 | 1191.68
| 6730 | 24.29 | 32.98 | 6307.25 | 1590.29 | 1213.73
| 6825 | 24.89 | 32.23 | 6393.64 | 1623.59 | 1235.03
| 6919 | 25.29 | 37.78 | 6478.78 | 1656.2 | 1257.88
| 7014 | 26.32 | 39.38 | 6564.31 | 1688.52 | 1283.68
| 7109 | 24.81 | 37.49 | 6650 | 1720.62 | 1309.17
| 7204 | 24.54 | 38.32 | 6736.33 | 1751.91 | 1333.54
| 7300 | 24.21 | 39.04 | 6823.77 | 1782.84 | 1358.3
| 7394 | 22.61 | 38.49 | 6910.03 | 1811.95 | 1381.68
| 7489 | 21.04 | 75.79 | 6998.64 | 1830.52 | 1409.71
| 7584 | 19.73 | 101.02 | 7087.86 | 1831.65 | 1442.05
| 7679 | 20.66 | 123.48 | 7177.15 | 1819.32 | 1471.81
| 7773 | 23.48 | 134.11 | 7264.29 | 1797.12 | 1499.11
| 7868 | 29.06 | 138.71 | 7349.46 | 1766.59 | 1527.95
| 7962 | 38.77 | 143.9 | 7427.39 | 1725.55 | 1560.43
| 8057 | 48.09 | 153.44 | 7496.38 | 1669.71 | 1593.88
| 8152 | 58.83 | 161.31 | 7552.91 | 1599.31 | 1622.82
| 8248 | 70.24 | 172.25 | 7594.22 | 1515.16 | 1642.18
| 8343 | 70.65 | 179.25 | 7626.05 | 1425.96 | 1648.81
| 8439 | 70.87 | 183.89 | 7657.7 | 1335.38 | 1646.32
| 8533 | 74.88 | 183.86 | 7685.38 | 1245.77 | 1640.25
| 8628 | 78.4 | 183.85 | 7707.33 | 1153.57 | 1634.04
| 8722 | 86.98 | 183.61 | 7719.28 | 1060.62 | 1627.98
| 8817 | 86.66 | 183.51 | 7724.55 | 965.95 | 1622.09
| 8912 | 87.37 | 183.33 | 7729.49 | 871.24 | 1616.43
| 9007 | 86.9 | 183.36 | 7734.24 | 776.53 | 1610.9
| 9102 | 88.35 | 181.81 | 7738.18 | 681.71 | 1606.62
| 9197 | 90.37 | 180.99 | 7739.24 | 586.75 | 1604.29
| 9292 | 90.08 | 180.69 | 7738.87 | 491.76 | 1602.9
| 9387 | 89.59 | 180.14 | 7739.14 | 396.76 | 1602.21
| 9482 | 90.9 | 180.59 | 7738.73 | 301.77 | 1601.61
| 9577 | 90.78 | 179.48 | 7737.34 | 206.78 | 1601.55
| 9673 | 90.6 | 179.83 | 7736.18 | 110.79 | 1602.13
| 9768 | 89.82 | 179.28 | 7735.84 | 15.79 | 1602.87
| 9864 | 89.56 | 178.91 | 7736.36 | -80.19 | 1604.38
| 9959 | 88.88 | 178.84 | 7737.65 | -175.16 | 1606.25
| 10054 | 89.82 | 178.88 | 7738.73 | -270.14 | 1608.14
| 10148 | 89.38 | 178.34 | 7739.38 | -364.11 | 1610.42
| 10244 | 89.08 | 178 | 7740.67 | -460.05 | 1613.48
| 10339 | 88.81 | 181.37 | 7742.42 | -555.02 | 1614.01
| 10434 | 86.91 | 181.96 | 7745.97 | -649.91 | 1611.25
| 10529 | 86.61 | 181.79 | 7751.34 | -744.71 | 1608.14
| 10624 | 85.91 | 181.49 | 7757.54 | -839.46 | 1605.43
| 10719 | 85.29 | 181.54 | 7764.82 | -934.15 | 1602.93
| 10813 | 87.44 | 181.01 | 7770.78 | -1027.93 | 1600.84
| 10909 | 87.35 | 180.46 | 7775.15 | -1123.82 | 1599.61
| 11005 | 87.48 | 181.57 | 7779.48 | -1219.71 | 1597.91
| 11099 | 86.24 | 182.37 | 7784.63 | -1313.51 | 1594.69
| 11195 | 85.62 | 182.36 | 7791.44 | -1409.19 | 1590.73
| 11290 | 86.52 | 182.29 | 7797.95 | -1503.88 | 1586.89
| 11385 | 88.6 | 181.07 | 7801.99 | -1598.75 | 1584.11
| 11480 | 89.63 | 180.2 | 7803.46 | -1693.73 | 1583.05
| 11575 | 91.11 | 180.37 | 7802.85 | -1788.72 | 1582.58
| 11670 | 90.45 | 181.07 | 7801.55 | -1883.71 | 1581.39
| 11765 | 91.79 | 181.68 | 7799.7 | -1978.66 | 1579.11
| 11860 | 89.63 | 181.08 | 7798.52 | -2073.62 | 1576.82
| 11956 | 91.38 | 180.15 | 7797.67 | -2169.6 | 1575.79
| 12051 | 88.58 | 179.41 | 7797.71 | -2264.59 | 1576.16
| 12147 | 89.52 | 179.44 | 7799.3 | -2360.57 | 1577.12
| 12241 | 88.77 | 178.86 | 7800.7 | -2454.55 | 1578.51
| 12336 | 91.82 | 177.25 | 7800.21 | -2549.48 | 1581.74
| 12431 | 94.31 | 178.2 | 7795.13 | -2644.26 | 1585.5
| 12526 | 94.97 | 177.63 | 7787.45 | -2738.89 | 1588.95
| 12620 | 96.05 | 177.91 | 7778.42 | -2832.38 | 1592.59
| 12715 | 94.47 | 178.72 | 7769.71 | -2926.94 | 1595.37
| 12810 | 94.2 | 178.31 | 7762.53 | -3021.63 | 1597.82
| 12905 | 94.2 | 177.86 | 7755.58 | -3116.32 | 1600.99
| 13000 | 94.92 | 180.03 | 7748.02 | -3211 | 1602.74
| 13095 | 94.96 | 179.29 | 7739.84 | -3305.65 | 1603.3
| 13191 | 94.68 | 178.79 | 7731.77 | -3401.29 | 1604.9
| 13286 | 94.39 | 178.56 | 7724.26 | -3495.97 | 1607.09
| 13382 | 93.59 | 181.44 | 7717.58 | -3591.73 | 1607.09
| 13476 | 93.17 | 180.78 | 7712.04 | -3685.54 | 1605.27
| 13571 | 92.81 | 180.2 | 7707.08 | -3780.41 | 1604.46
| 13666 | 91.82 | 181.26 | 7703.25 | -3875.32 | 1603.25
| 13761 | 90.35 | 181.87 | 7701.45 | -3970.27 | 1600.66
| 13856 | 90.79 | 181.39 | 7700.5 | -4065.22 | 1597.95
| 13952 | 89.79 | 183.49 | 7700.02 | -4161.13 | 1593.87
| 14046 | 89.6 | 183.21 | 7700.52 | -4254.97 | 1588.37
| 14141 | 89.92 | 182.54 | 7700.92 | -4349.85 | 1583.61
| 14237 | 87.47 | 183.5 | 7703.1 | -4445.68 | 1578.55
| 14331 | 87.68 | 183.44 | 7707.08 | -4539.42 | 1572.87
| 14426 | 87.74 | 182.36 | 7710.87 | -4634.22 | 1568.07
| 14521 | 87.68 | 181.98 | 7714.67 | -4729.08 | 1564.47
| 14616 | 87.81 | 180.24 | 7718.41 | -4823.99 | 1562.63
| 14711 | 87.98 | 179.53 | 7721.9 | -4918.92 | 1562.82
| 14806 | 88.25 | 179.31 | 7725.02 | -5013.86 | 1563.79
| 14901 | 88.1 | 178.99 | 7728.05 | -5108.8 | 1565.19
| 14996 | 89.45 | 179.27 | 7730.08 | -5203.77 | 1566.64
| 15091 | 89.7 | 178.9 | 7730.78 | -5298.75 | 1568.15
| 15186 | 90.28 | 178.93 | 7730.8 | -5393.74 | 1569.95
| 15281 | 90.72 | 178.1 | 7729.97 | -5488.7 | 1572.41
| 15376 | 90.76 | 177.42 | 7728.75 | -5583.62 | 1576.13
| 15471 | 91.37 | 179.15 | 7726.98 | -5678.56 | 1578.97
| 15565 | 90.02 | 179.91 | 7725.84 | -5772.54 | 1579.74
| 15660 | 91.04 | 179.98 | 7724.96 | -5867.54 | 1579.83
| 15756 | 89.55 | 180.07 | 7724.47 | -5963.53 | 1579.79
| 15851 | 90.27 | 180.23 | 7724.62 | -6058.53 | 1579.54
| 15946 | 91.05 | 179.94 | 7723.52 | -6153.53 | 1579.4
| 16041 | 87.92 | 180.56 | 7724.37 | -6248.51 | 1578.99
| 16136 | 88.52 | 179.97 | 7727.33 | -6343.46 | 1578.55
| 16231 | 88.87 | 179.79 | 7729.49 | -6438.44 | 1578.75
| 16325 | 90.05 | 179.34 | 7730.38 | -6532.43 | 1579.46
| 16419 | 88.94 | 179.4 | 7731.2 | -6626.42 | 1580.49
| 16514 | 90.25 | 179.49 | 7731.88 | -6721.41 | 1581.41
| 16609 | 88.3 | 181.08 | 7733.08 | -6816.39 | 1580.94
| 16705 | 89.14 | 181.04 | 7735.22 | -6912.35 | 1579.17
| 16799 | 88.05 | 181.48 | 7737.53 | -7006.3 | 1577.1
| 16894 | 89.27 | 181.87 | 7739.75 | -7101.23 | 1574.32
| 16989 | 90.37 | 181.81 | 7740.05 | -7196.18 | 1571.27
| 17084 | 87.43 | 181.72 | 7741.87 | -7291.11 | 1568.35
| 17180 | 87.55 | 181.97 | 7746.07 | -7386.96 | 1565.26
| 17275 | 88.04 | 181.97 | 7749.73 | -7481.84 | 1562
| 17370 | 87.67 | 181.92 | 7753.28 | -7576.72 | 1558.77
| 17465 | 88.17 | 180.3 | 7756.73 | -7671.63 | 1556.94
| 17560 | 88.69 | 179.86 | 7759.34 | -7766.59 | 1556.8
| 17655 | 89.15 | 179.33 | 7761.13 | -7861.58 | 1557.47
| 17750 | 89.46 | 180.01 | 7762.28 | -7956.57 | 1558.02
| 17846 | 89.95 | 179.73 | 7762.77 | -8052.56 | 1558.24
| 17940 | 88.24 | 179.51 | 7764.26 | -8146.55 | 1558.86
| 18034 | 88.79 | 179.96 | 7766.69 | -8240.51 | 1559.3
| 18129 | 89.8 | 180.13 | 7767.86 | -8335.5 | 1559.22
| 18201 | 89.8 | 180.13 | 7768.11 | -8407.5 | 1559.06

## Lookup (hidden)
North Reference | RetunValue | Grid Type | ReturnValue | Deviation Indicator | ReturnValue
| 2 |  | 0 |  | 4
True |  | SPCS-Colorado Central-NAD27 |  | Directional
Grid |  | SPCS-Colorado Central-NAD83 |  | High Angle
|  | SPCS-Colorado North-NAD27 |  | Horizontal
SPCS-Colorado North-NAD83
SPCS-Colorado South-NAD27
SPCS-Colorado South-NAD83
UTM-Zone 12 NAD27
UTM-Zone 12 NAD83
UTM-Zone 13 NAD27
UTM-Zone 13 NAD83