## Data
Header Information | measured depth (ft) | inclination (°) | azimuth (°) | true vertical depth (ft) | northing +N/-S (ft) | easting +E/-W (ft)
Operator Name | 0 | 0 | 0 | 0 | 0 | 0
CRESTONE PEAK RESOURCES | 158 | 1.75 | 19.63 | 157.98 | 2.27 | 0.81
Operator Number | 249 | 2.8 | 18.61 | 248.9 | 5.69 | 1.99
| 341 | 2.08 | 358.7 | 340.82 | 9.49 | 2.67
Well Name and Number | 432 | 2.34 | 354.79 | 431.75 | 12.99 | 2.46
COSSLETT EAST 1C-22H-H168 | 526 | 1.69 | 356.17 | 525.69 | 16.28 | 2.19
API Number (if available) | 686 | 1.6 | 326.67 | 685.63 | 20.5 | 0.81
| 781 | 0.63 | 281.11 | 780.61 | 21.71 | -0.43
Location: QQ SEC TWP RGE | 876 | 0.6 | 283.8 | 875.61 | 21.93 | -1.43
Sec. 22-T1N-R68W | 971 | 0.84 | 266.52 | 970.6 | 22.01 | -2.61
Citing Type: Planned or Actual | 1067 | 0.67 | 126.92 | 1066.6 | 21.63 | -2.86
ACTUAL | 1161 | 0.99 | 127.1 | 1160.59 | 20.81 | -1.77
Deviation Indicator | 1257 | 0.78 | 123.88 | 1256.57 | 19.94 | -0.57
Horizontal | 1351 | 2.2 | 46.07 | 1350.55 | 20.84 | 1.26
North Reference | 1446 | 4.96 | 44.86 | 1445.35 | 25.01 | 5.47
True | 1541 | 7.49 | 52.5 | 1539.79 | 31.7 | 13.28
Grid Type | 1636 | 9.58 | 52.59 | 1633.73 | 40.27 | 24.48
#VALUE! | 1731 | 10.97 | 50.03 | 1727.2 | 50.88 | 37.68
| 1825 | 13.08 | 49.08 | 1819.14 | 63.59 | 52.58
| 1921 | 14.91 | 46.89 | 1912.28 | 79.15 | 69.8
| 2016 | 15.78 | 44.79 | 2003.9 | 96.67 | 87.83
| 2111 | 17.93 | 47.1 | 2094.81 | 115.79 | 107.64
| 2206 | 21.16 | 49.54 | 2184.33 | 136.88 | 131.41
| 2300 | 22.98 | 49.36 | 2271.44 | 159.84 | 158.24
| 2396 | 23.48 | 48.78 | 2359.65 | 184.65 | 186.85
| 2479 | 23.97 | 48.08 | 2435.64 | 206.81 | 211.83
| 2627 | 26.09 | 43.85 | 2569.74 | 250.37 | 256.75
| 2722 | 25.6 | 44.41 | 2655.24 | 280.1 | 285.59
| 2841 | 25.71 | 45.72 | 2762.51 | 316.49 | 322.06
| 3031 | 27.46 | 54.63 | 2932.48 | 370.64 | 387.32
| 3126 | 27.53 | 52.16 | 3016.75 | 396.79 | 422.52
| 3221 | 28.17 | 51.17 | 3100.75 | 424.32 | 457.32
| 3316 | 28.67 | 50.21 | 3184.3 | 452.97 | 492.3
| 3410 | 29.74 | 47.37 | 3266.36 | 483.19 | 526.79
| 3506 | 28.84 | 46.54 | 3350.08 | 515.24 | 561.11
| 3601 | 30.29 | 47.39 | 3432.71 | 547.22 | 595.38
| 3695 | 26.71 | 45.78 | 3515.31 | 578.02 | 627.98
| 3789 | 26.46 | 46.98 | 3599.37 | 607.04 | 658.43
| 3885 | 25.62 | 46.96 | 3685.62 | 635.8 | 689.23
| 3979 | 26.92 | 47.57 | 3769.91 | 664.02 | 719.79
| 4169 | 27.07 | 43.98 | 3939.22 | 724.16 | 781.57
| 4264 | 25.39 | 50.67 | 4024.46 | 752.63 | 812.34
| 4359 | 25.76 | 47.22 | 4110.15 | 779.56 | 843.25
| 4454 | 27 | 47.64 | 4195.26 | 808.11 | 874.33
| 4548 | 27.7 | 44.7 | 4278.76 | 838.02 | 905.47
| 4644 | 28.26 | 45.02 | 4363.53 | 869.94 | 937.24
| 4739 | 27.12 | 47.08 | 4447.65 | 900.59 | 969.01
| 4834 | 27.64 | 43.11 | 4532.02 | 931.42 | 999.93
| 4929 | 27.54 | 41.41 | 4616.22 | 963.98 | 1029.51
| 5025 | 25.02 | 46.33 | 4702.3 | 994.65 | 1058.89
| 5120 | 24.87 | 42.02 | 4788.44 | 1023.37 | 1086.79
| 5215 | 26.73 | 42.74 | 4873.97 | 1053.9 | 1114.67
| 5310 | 28.53 | 46.48 | 4958.14 | 1085.22 | 1145.62
| 5499 | 28.14 | 48.45 | 5124.5 | 1145.86 | 1211.71
| 5594 | 26.84 | 47.71 | 5208.77 | 1175.16 | 1244.34
| 5688 | 28.55 | 49.54 | 5292 | 1204.01 | 1277.13
| 5784 | 30.35 | 48.78 | 5375.59 | 1234.88 | 1312.83
| 5879 | 31.53 | 45.7 | 5457.08 | 1268.05 | 1348.67
| 5974 | 28.93 | 45.52 | 5539.15 | 1301.51 | 1382.84
| 6069 | 28.5 | 50.67 | 5622.48 | 1331.98 | 1416.78
| 6164 | 27.27 | 48.57 | 5706.45 | 1360.74 | 1450.63
| 6259 | 27.27 | 51.17 | 5790.9 | 1388.79 | 1483.9
| 6354 | 29.41 | 51.02 | 5874.5 | 1417.11 | 1518.99
| 6449 | 27.2 | 52.52 | 5958.14 | 1445 | 1554.36
| 6543 | 27.92 | 48.84 | 6041.48 | 1472.56 | 1587.98
| 6638 | 29.03 | 49.77 | 6124.99 | 1502.09 | 1622.32
| 6733 | 27.67 | 50.43 | 6208.59 | 1531.03 | 1656.92
| 6829 | 28.95 | 51.07 | 6293.11 | 1559.83 | 1692.18
| 6923 | 27.3 | 50.02 | 6376.01 | 1587.98 | 1726.4
| 7017 | 28.21 | 44.49 | 6459.2 | 1617.68 | 1758.49
| 7112 | 28.2 | 48.94 | 6542.93 | 1648.45 | 1791.16
| 7207 | 27.95 | 48.99 | 6626.76 | 1677.8 | 1824.88
| 7303 | 28.1 | 50.02 | 6711.5 | 1707.09 | 1859.18
| 7397 | 28.98 | 48.32 | 6794.08 | 1736.46 | 1893.16
| 7492 | 28.72 | 49.27 | 6877.29 | 1766.65 | 1927.64
| 7587 | 24.62 | 55.64 | 6962.18 | 1792.73 | 1961.29
| 7682 | 20.29 | 98.78 | 7050.54 | 1801.45 | 1994.14
| 7776 | 18.75 | 123.99 | 7139.29 | 1790.49 | 2022.83
| 7871 | 20.19 | 126.01 | 7228.85 | 1772.32 | 2048.75
| 7965 | 26.78 | 142.5 | 7315.11 | 1745.92 | 2074.82
| 8060 | 35.81 | 147.61 | 7396.22 | 1705.38 | 2102.8
| 8155 | 44.56 | 156.5 | 7468.79 | 1651.2 | 2131.05
| 8251 | 51.37 | 162.67 | 7533.06 | 1584.41 | 2155.69
| 8346 | 59.67 | 164.74 | 7586.8 | 1509.29 | 2177.58
| 8442 | 68.45 | 169.37 | 7628.77 | 1425.24 | 2196.76
| 8536 | 75.82 | 172.03 | 7657.59 | 1337.02 | 2211.17
| 8631 | 81.98 | 173.33 | 7675.87 | 1244.6 | 2223.03
| 8725 | 84.88 | 178.25 | 7686.64 | 1151.51 | 2229.87
| 8820 | 86.64 | 179.37 | 7693.66 | 1056.79 | 2231.84
| 8916 | 88.08 | 179.67 | 7698.08 | 960.9 | 2232.64
| 9011 | 89.09 | 178.81 | 7700.43 | 865.94 | 2233.9
| 9105 | 89.41 | 178.67 | 7701.66 | 771.97 | 2235.97
| 9200 | 90.7 | 177.52 | 7701.57 | 677.03 | 2239.12
| 9295 | 91.54 | 177.5 | 7699.71 | 582.13 | 2243.25
| 9391 | 89.06 | 178.68 | 7699.21 | 486.2 | 2246.45
| 9581 | 91.8 | 177.57 | 7697.78 | 296.33 | 2252.67
| 9676 | 90.03 | 178.07 | 7696.26 | 201.41 | 2256.28
| 9771 | 89.29 | 180.95 | 7696.83 | 106.43 | 2257.09
| 9867 | 91.21 | 179.77 | 7696.41 | 10.44 | 2256.49
| 9962 | 87.95 | 180.87 | 7697.1 | -84.55 | 2255.96
| 10057 | 87.43 | 180.41 | 7700.93 | -179.46 | 2254.9
| 10151 | 88.31 | 182.31 | 7704.43 | -273.37 | 2252.67
| 10247 | 89.97 | 183.13 | 7705.87 | -369.24 | 2248.11
| 10342 | 89.02 | 183.75 | 7706.71 | -464.07 | 2242.41
| 10438 | 89.65 | 183.2 | 7707.82 | -559.88 | 2236.59
| 10532 | 89.78 | 183.12 | 7708.29 | -653.74 | 2231.41
| 10627 | 90.92 | 182.92 | 7707.71 | -748.6 | 2226.41
| 10722 | 87.55 | 181.63 | 7708.98 | -843.5 | 2222.64
| 10817 | 87.95 | 180.99 | 7712.71 | -938.41 | 2220.47
| 10912 | 88.17 | 181.03 | 7715.92 | -1033.34 | 2218.79
| 11007 | 88.91 | 180.69 | 7718.34 | -1128.29 | 2217.37
| 11102 | 87.91 | 179.18 | 7720.98 | -1223.25 | 2217.48
| 11198 | 86.28 | 179.67 | 7725.84 | -1319.12 | 2218.44
| 11293 | 86.99 | 179.56 | 7731.42 | -1413.95 | 2219.07
| 11483 | 88.83 | 179.55 | 7738.35 | -1603.81 | 2220.55
| 11578 | 87.4 | 178.46 | 7741.47 | -1698.74 | 2222.2
| 11673 | 87.77 | 178.02 | 7745.48 | -1793.62 | 2225.11
| 11768 | 88.57 | 178.04 | 7748.51 | -1888.51 | 2228.38
| 11863 | 89.48 | 177.9 | 7750.13 | -1983.44 | 2231.74
| 11958 | 88.33 | 179.67 | 7751.94 | -2078.39 | 2233.76
| 12054 | 89.01 | 178.96 | 7754.17 | -2174.36 | 2234.9
| 12149 | 90.16 | 179.06 | 7754.86 | -2269.34 | 2236.54
| 12244 | 92.14 | 178.69 | 7752.95 | -2364.3 | 2238.41
| 12339 | 91.19 | 180.3 | 7750.19 | -2459.25 | 2239.25
| 12434 | 90.55 | 181.45 | 7748.75 | -2554.22 | 2237.8
| 12528 | 91.63 | 180.72 | 7746.96 | -2648.19 | 2236.02
| 12623 | 89.9 | 182.99 | 7745.69 | -2743.12 | 2232.94
| 12718 | 91.9 | 183.07 | 7744.2 | -2837.97 | 2227.92
| 12813 | 91.22 | 182.75 | 7741.61 | -2932.81 | 2223.1
| 12908 | 88.7 | 181.9 | 7741.68 | -3027.73 | 2219.25
| 13003 | 89.35 | 181.95 | 7743.3 | -3122.66 | 2216.05
| 13099 | 90.32 | 182.37 | 7743.57 | -3218.59 | 2212.44
| 13194 | 88.83 | 179.15 | 7744.28 | -3313.56 | 2211.18
| 13289 | 89.73 | 179.78 | 7745.47 | -3408.55 | 2212.06
| 13385 | 90.48 | 179.47 | 7745.3 | -3504.55 | 2212.69
| 13479 | 90.81 | 179.26 | 7744.24 | -3598.53 | 2213.73
| 13574 | 91.77 | 179.52 | 7742.1 | -3693.5 | 2214.74
| 13669 | 89.81 | 177.72 | 7740.79 | -3788.46 | 2217.03
| 13764 | 89.93 | 177.65 | 7741 | -3883.38 | 2220.87
| 13859 | 90.16 | 175.44 | 7740.93 | -3978.2 | 2226.59
| 13955 | 90.7 | 178.2 | 7740.21 | -4074.04 | 2231.92
| 14049 | 90.9 | 178.2 | 7738.9 | -4167.99 | 2234.87
| 14144 | 91.68 | 178.26 | 7736.76 | -4262.92 | 2237.81
| 14240 | 92.36 | 177.93 | 7733.37 | -4358.8 | 2240.99
| 14334 | 91.92 | 179.68 | 7729.86 | -4452.71 | 2242.95
| 14429 | 90.99 | 181.22 | 7727.45 | -4547.68 | 2242.21
| 14524 | 92.02 | 180.3 | 7724.96 | -4642.63 | 2240.95
| 14619 | 89.72 | 181.23 | 7723.51 | -4737.61 | 2239.68
| 14714 | 90.59 | 179.85 | 7723.26 | -4832.6 | 2238.78
| 14810 | 91.41 | 180.18 | 7721.58 | -4928.58 | 2238.76
| 14904 | 89.78 | 181.11 | 7720.61 | -5022.57 | 2237.7
| 14999 | 88.85 | 179.77 | 7721.74 | -5117.55 | 2236.97
| 15094 | 89.35 | 180.8 | 7723.23 | -5212.54 | 2236.5
| 15189 | 90.15 | 181.42 | 7723.65 | -5307.52 | 2234.66
| 15284 | 90.13 | 180.48 | 7723.42 | -5402.51 | 2233.08
| 15380 | 91.15 | 180.32 | 7722.34 | -5498.5 | 2232.41
| 15474 | 92.3 | 180.1 | 7719.51 | -5592.45 | 2232.07
| 15568 | 90.47 | 180.22 | 7717.24 | -5686.42 | 2231.81
| 15663 | 91.85 | 179.41 | 7715.32 | -5781.4 | 2232.11
| 15759 | 90.05 | 179.07 | 7713.73 | -5877.37 | 2233.39
| 15854 | 88.61 | 180.14 | 7714.84 | -5972.36 | 2234.04
| 15949 | 89.51 | 180.29 | 7716.4 | -6067.34 | 2233.68
| 16044 | 88.07 | 180.69 | 7718.4 | -6162.32 | 2232.87
| 16139 | 88.14 | 179.86 | 7721.54 | -6257.26 | 2232.42
| 16234 | 88.68 | 179.66 | 7724.18 | -6352.22 | 2232.81
| 16328 | 89.58 | 178.27 | 7725.61 | -6446.19 | 2234.51
| 16423 | 88.49 | 179.9 | 7727.21 | -6541.16 | 2236.03
| 16613 | 88.1 | 182.5 | 7732.86 | -6731.02 | 2232.05
| 16708 | 88.38 | 181.59 | 7735.78 | -6825.92 | 2228.66
| 16802 | 89.88 | 181.5 | 7737.21 | -6919.87 | 2226.13
| 16897 | 88.29 | 181 | 7738.72 | -7014.83 | 2224.06
| 16992 | 88.77 | 180.46 | 7741.16 | -7109.79 | 2222.85
| 17087 | 88.29 | 180.12 | 7743.6 | -7204.76 | 2222.37
| 17183 | 88.51 | 179.76 | 7746.28 | -7300.72 | 2222.47
| 17278 | 89.57 | 179.48 | 7747.87 | -7395.7 | 2223.1
| 17373 | 91.6 | 178.69 | 7746.9 | -7490.68 | 2224.61
| 17468 | 89.28 | 178.69 | 7746.17 | -7585.65 | 2226.79
| 17563 | 88.78 | 180.86 | 7747.78 | -7680.63 | 2227.16
| 17753 | 90.04 | 179.45 | 7749.74 | -7870.61 | 2226.65
| 17849 | 89.45 | 180.89 | 7750.16 | -7966.6 | 2226.36
| 17943 | 91.56 | 180.22 | 7749.33 | -8060.59 | 2225.45
| 18038 | 87.88 | 182.01 | 7749.8 | -8155.55 | 2223.6
| 18132 | 88.47 | 181.45 | 7752.79 | -8249.46 | 2220.77
| 18212 | 89.84 | 180.9 | 7753.97 | -8329.43 | 2219.13
| 18272 | 89.84 | 180.9 | 7754.14 | -8389.42 | 2218.18

## Lookup (hidden)
North Reference | RetunValue | Grid Type | ReturnValue | Deviation Indicator | ReturnValue
| 2 |  | 0 |  | 4
True |  | SPCS-Colorado Central-NAD27 |  | Directional
Grid |  | SPCS-Colorado Central-NAD83 |  | High Angle
|  | SPCS-Colorado North-NAD27 |  | Horizontal
SPCS-Colorado North-NAD83
SPCS-Colorado South-NAD27
SPCS-Colorado South-NAD83
UTM-Zone 12 NAD27
UTM-Zone 12 NAD83
UTM-Zone 13 NAD27
UTM-Zone 13 NAD83