## Data
Header Information | measured depth (ft) | inclination (°) | azimuth (°) | true vertical depth (ft) | northing +N/-S (ft) | easting +E/-W (ft)
Operator Name | 0 | 0 | 0 | 0 | 0 | 0
CRESTONE PEAK RESOURCES | 158 | 0.8 | 151.63 | 157.99 | -0.97 | 0.52
Operator Number | 219 | 1.05 | 171.31 | 218.99 | -1.9 | 0.81
| 310 | 1.61 | 172.05 | 309.96 | -3.99 | 1.11
Well Name and Number | 402 | 2.27 | 176.97 | 401.91 | -7.09 | 1.39
COSSLETT EAST 1D-22H-H168 | 496 | 1.47 | 177.34 | 495.86 | -10.15 | 1.54
API Number (if available) | 535 | 1.33 | 177.5 | 534.85 | -11.1 | 1.59
| 686 | 0.87 | 110.23 | 685.82 | -13.25 | 2.74
Location: QQ SEC TWP RGE | 781 | 0.44 | 20.43 | 780.82 | -13.16 | 3.54
Sec. 22-T1N-R68W | 876 | 0.67 | 354.42 | 875.81 | -12.26 | 3.62
Citing Type: Planned or Actual | 971 | 0.33 | 0.4 | 970.81 | -11.44 | 3.56
ACTUAL | 1067 | 0.63 | 316.76 | 1066.81 | -10.78 | 3.2
Deviation Indicator | 1161 | 2.06 | 63.09 | 1160.79 | -9.63 | 4.36
Horizontal | 1257 | 4.19 | 52.66 | 1256.64 | -6.73 | 8.68
North Reference | 1351 | 6.08 | 46.55 | 1350.26 | -1.22 | 15.03
True | 1446 | 7.36 | 44.7 | 1444.6 | 6.57 | 22.96
Grid Type | 1541 | 9.54 | 47.9 | 1538.57 | 16.17 | 33.08
#VALUE! | 1636 | 11.24 | 51.12 | 1632.01 | 27.26 | 46.13
| 1731 | 12.88 | 52.8 | 1724.91 | 39.48 | 61.78
| 1825 | 15.15 | 53.23 | 1816.1 | 53.16 | 79.96
| 1921 | 17.08 | 51.37 | 1908.33 | 69.48 | 101.03
| 2016 | 17.65 | 48.34 | 1999 | 87.76 | 122.69
| 2111 | 19.81 | 46.84 | 2088.96 | 108.35 | 145.19
| 2206 | 23 | 48.46 | 2177.4 | 131.67 | 170.83
| 2300 | 23.43 | 50.08 | 2263.79 | 155.84 | 198.91
| 2396 | 25.3 | 49 | 2351.24 | 181.55 | 229.03
| 2627 | 27.39 | 48.76 | 2558.23 | 248.97 | 306.25
| 2722 | 27.63 | 50.85 | 2642.49 | 277.28 | 339.77
| 2842 | 27.57 | 50.61 | 2748.84 | 312.47 | 382.81
| 2937 | 27.99 | 53.33 | 2832.89 | 339.74 | 417.68
| 3032 | 29.22 | 50.8 | 2916.3 | 367.71 | 453.53
| 3222 | 29.9 | 50.45 | 3081.57 | 427.18 | 525.99
| 3317 | 28.66 | 51.56 | 3164.43 | 456.42 | 562.09
| 3411 | 28.91 | 51.96 | 3246.81 | 484.43 | 597.64
| 3506 | 28.76 | 49.15 | 3330.04 | 513.53 | 633.01
| 3602 | 29.62 | 50 | 3413.85 | 543.89 | 668.66
| 3696 | 29.96 | 50.38 | 3495.42 | 573.79 | 704.53
| 3790 | 28.59 | 49.4 | 3577.42 | 603.39 | 739.69
| 3886 | 27.56 | 49.79 | 3662.12 | 632.68 | 774.09
| 3980 | 27.86 | 50.75 | 3745.34 | 660.62 | 807.71
| 4076 | 28.56 | 51.84 | 3829.94 | 688.99 | 843.12
| 4170 | 28.88 | 51.35 | 3912.37 | 717.05 | 878.52
| 4265 | 28.89 | 49.11 | 3995.56 | 746.4 | 913.79
| 4360 | 28.54 | 49.1 | 4078.87 | 776.28 | 948.29
| 4454 | 28.74 | 50.45 | 4161.37 | 805.37 | 982.69
| 4549 | 28.86 | 53.71 | 4244.63 | 833.49 | 1018.78
| 4644 | 30.06 | 52.73 | 4327.34 | 861.47 | 1056.2
| 4739 | 31.47 | 50.74 | 4408.97 | 891.57 | 1094.33
| 4835 | 31.31 | 49.46 | 4490.92 | 923.64 | 1132.69
| 4930 | 29.71 | 48.92 | 4572.77 | 955.16 | 1169.2
| 5026 | 28.62 | 51.58 | 4656.6 | 985.08 | 1205.15
| 5121 | 28.48 | 50.68 | 4740.05 | 1013.57 | 1240.5
| 5216 | 27.44 | 52.05 | 4823.96 | 1041.39 | 1275.28
| 5311 | 29.77 | 50.49 | 4907.36 | 1069.86 | 1310.74
| 5405 | 31.78 | 50.66 | 4988.12 | 1100.4 | 1347.9
| 5500 | 27.38 | 47.86 | 5070.72 | 1130.93 | 1383.46
| 5595 | 27.89 | 52.19 | 5154.89 | 1159.21 | 1417.22
| 5689 | 30.14 | 54.52 | 5237.09 | 1186.39 | 1453.81
| 5785 | 31.61 | 52.83 | 5319.49 | 1215.58 | 1493.49
| 5880 | 32.63 | 51.16 | 5399.95 | 1246.69 | 1533.28
| 5975 | 30.57 | 50.73 | 5480.86 | 1278.05 | 1571.93
| 6070 | 29.6 | 50.24 | 5563.06 | 1308.35 | 1608.67
| 6165 | 28.02 | 51.37 | 5646.3 | 1337.28 | 1644.14
| 6260 | 26.87 | 53.64 | 5730.6 | 1363.94 | 1678.87
| 6355 | 29.68 | 53.28 | 5814.26 | 1390.74 | 1715.01
| 6450 | 29.18 | 52.51 | 5897 | 1418.9 | 1752.24
| 6544 | 28.41 | 52.94 | 5979.38 | 1446.32 | 1788.27
| 6639 | 27.93 | 51.9 | 6063.13 | 1473.67 | 1823.81
| 6734 | 29.09 | 52.26 | 6146.6 | 1501.53 | 1859.59
| 6829 | 29.29 | 53.86 | 6229.54 | 1529.37 | 1896.61
| 6923 | 30.23 | 54.31 | 6311.14 | 1556.74 | 1934.4
| 7018 | 29.6 | 53.61 | 6393.49 | 1584.61 | 1972.71
| 7113 | 29.31 | 47.79 | 6476.22 | 1614.16 | 2008.83
| 7208 | 27.96 | 49.78 | 6559.6 | 1644.17 | 2043.06
| 7304 | 27.51 | 50.74 | 6644.57 | 1672.73 | 2077.41
| 7398 | 27.12 | 52.75 | 6728.09 | 1699.44 | 2111.28
| 7493 | 27.97 | 52.75 | 6812.33 | 1726.03 | 2146.25
| 7588 | 28.39 | 53.42 | 6896.06 | 1752.97 | 2182.12
| 7683 | 28.62 | 54.76 | 6979.55 | 1779.56 | 2218.84
| 7777 | 23.73 | 57.45 | 7063.89 | 1802.74 | 2253.19
| 7872 | 17.74 | 95.46 | 7153.08 | 1811.7 | 2283.87
| 7966 | 19.16 | 122.77 | 7242.42 | 1801.97 | 2311.15
| 8061 | 23.38 | 136.47 | 7330.98 | 1779.84 | 2337.27
| 8156 | 29.69 | 143.51 | 7415.95 | 1747.22 | 2364.28
| 8252 | 37.07 | 149.4 | 7496.08 | 1703.13 | 2393.19
| 8347 | 44.57 | 153.6 | 7567.93 | 1648.53 | 2422.64
| 8443 | 52.56 | 160.71 | 7631.46 | 1582.23 | 2450.27
| 8537 | 60.52 | 165.34 | 7683.26 | 1507.28 | 2473
| 8632 | 70.19 | 164.68 | 7722.83 | 1423.98 | 2495.32
| 8726 | 76.07 | 171.14 | 7750.13 | 1336.09 | 2514.07
| 8821 | 80.29 | 176.87 | 7769.6 | 1243.68 | 2523.74
| 8916 | 87.6 | 178.38 | 7779.61 | 1149.35 | 2527.64
| 9011 | 88 | 177.8 | 7783.26 | 1054.48 | 2530.8
| 9106 | 90.06 | 179.39 | 7784.87 | 959.53 | 2533.13
| 9201 | 90.16 | 178.7 | 7784.68 | 864.54 | 2534.72
| 9296 | 90.62 | 179.51 | 7784.04 | 769.56 | 2536.2
| 9391 | 91.06 | 179.52 | 7782.64 | 674.57 | 2537
| 9486 | 91.06 | 179.49 | 7780.89 | 579.59 | 2537.82
| 9581 | 89.65 | 178.89 | 7780.3 | 484.6 | 2539.17
| 9677 | 90.01 | 178.6 | 7780.58 | 388.63 | 2541.27
| 9772 | 89.65 | 177.56 | 7780.87 | 293.68 | 2544.45
| 9867 | 89.79 | 178.92 | 7781.33 | 198.73 | 2547.37
| 9963 | 90.93 | 179.46 | 7780.73 | 102.74 | 2548.73
| 10058 | 90.99 | 179.65 | 7779.13 | 7.76 | 2549.46
| 10152 | 90.96 | 178.82 | 7777.53 | -86.22 | 2550.72
| 10247 | 91.41 | 178.93 | 7775.57 | -181.18 | 2552.58
| 10343 | 91.85 | 177.32 | 7772.84 | -277.08 | 2555.72
| 10438 | 91.32 | 178.38 | 7770.21 | -371.98 | 2559.29
| 10533 | 92 | 177.99 | 7767.46 | -466.89 | 2562.29
| 10723 | 90.55 | 178.42 | 7763.23 | -656.75 | 2568.24
| 10913 | 89.4 | 179.76 | 7763.31 | -846.71 | 2571.26
| 11008 | 89.8 | 179.49 | 7763.98 | -941.71 | 2571.88
| 11198 | 91.29 | 179.16 | 7762.17 | -1131.68 | 2574.12
| 11294 | 88.26 | 180.22 | 7762.55 | -1227.67 | 2574.64
| 11388 | 88.54 | 179.91 | 7765.17 | -1321.63 | 2574.53
| 11484 | 89.28 | 179.72 | 7767 | -1417.61 | 2574.84
| 11579 | 89.65 | 178.79 | 7767.89 | -1512.6 | 2576.08
| 11674 | 90.82 | 180.08 | 7767.5 | -1607.59 | 2577.02
| 11769 | 90.14 | 180.68 | 7766.7 | -1702.58 | 2576.39
| 11864 | 89.85 | 178.26 | 7766.71 | -1797.57 | 2577.26
| 11959 | 90.56 | 180.41 | 7766.37 | -1892.56 | 2578.37
| 12055 | 89.2 | 182.14 | 7766.57 | -1988.53 | 2576.23
| 12150 | 88.78 | 182.43 | 7768.24 | -2083.44 | 2572.44
| 12245 | 89.25 | 181.38 | 7769.88 | -2178.37 | 2569.29
| 12340 | 90.03 | 180.88 | 7770.47 | -2273.35 | 2567.41
| 12434 | 89.8 | 180.1 | 7770.61 | -2367.34 | 2566.61
| 12529 | 88.2 | 180.62 | 7772.27 | -2462.32 | 2566.01
| 12624 | 88.89 | 180.55 | 7774.68 | -2557.29 | 2565.04
| 12719 | 89.26 | 180.97 | 7776.22 | -2652.27 | 2563.78
| 12814 | 88.74 | 180.77 | 7777.88 | -2747.24 | 2562.34
| 12909 | 89.27 | 180.47 | 7779.53 | -2842.22 | 2561.31
| 13004 | 91.02 | 180.37 | 7779.28 | -2937.21 | 2560.62
| 13099 | 90.45 | 179.53 | 7778.07 | -3032.21 | 2560.7
| 13290 | 89.65 | 180.07 | 7777.9 | -3223.2 | 2561.37
| 13385 | 90.29 | 179.45 | 7777.95 | -3318.2 | 2561.76
| 13480 | 88.81 | 179.95 | 7778.7 | -3413.19 | 2562.26
| 13575 | 88.79 | 178.63 | 7780.68 | -3508.16 | 2563.44
| 13670 | 88.21 | 178.01 | 7783.17 | -3603.09 | 2566.22
| 13765 | 88.32 | 176.81 | 7786.05 | -3697.95 | 2570.51
| 13860 | 88.44 | 179.42 | 7788.73 | -3792.85 | 2573.64
| 13956 | 89.01 | 178.99 | 7790.87 | -3888.81 | 2574.97
| 14050 | 88.43 | 181.3 | 7792.97 | -3982.78 | 2574.73
| 14145 | 88 | 180.94 | 7795.93 | -4077.72 | 2572.87
| 14241 | 88.52 | 182.22 | 7798.84 | -4173.64 | 2570.23
| 14335 | 89.06 | 183.14 | 7800.83 | -4267.51 | 2565.83
| 14430 | 90.96 | 181.96 | 7800.81 | -4362.41 | 2561.61
| 14525 | 91.75 | 180.92 | 7798.57 | -4457.35 | 2559.22
| 14620 | 91.11 | 180.75 | 7796.2 | -4552.31 | 2557.84
| 14715 | 91.94 | 180.38 | 7793.67 | -4647.27 | 2556.9
| 14810 | 90.23 | 180.54 | 7791.87 | -4742.25 | 2556.14
| 14905 | 90.71 | 180.05 | 7791.09 | -4837.24 | 2555.65
| 15000 | 88.86 | 180.6 | 7791.45 | -4932.24 | 2555.11
| 15095 | 89.05 | 179.71 | 7793.18 | -5027.22 | 2554.85
| 15190 | 89.92 | 179.38 | 7794.03 | -5122.21 | 2555.61
| 15285 | 91.34 | 178.96 | 7792.99 | -5217.19 | 2556.98
| 15380 | 90.26 | 180.57 | 7791.66 | -5312.18 | 2557.37
| 15475 | 89.62 | 181.5 | 7791.76 | -5407.16 | 2555.66
| 15569 | 90.22 | 184.9 | 7791.89 | -5501 | 2550.41
| 15664 | 88.45 | 184.7 | 7792.99 | -5595.66 | 2542.46
| 15759 | 89.67 | 184.58 | 7794.55 | -5690.33 | 2534.78
| 15854 | 88.09 | 183.54 | 7796.41 | -5785.07 | 2528.05
| 15949 | 89.27 | 184.05 | 7798.6 | -5879.84 | 2521.77
| 16045 | 88.67 | 183.07 | 7800.32 | -5975.63 | 2515.81
| 16140 | 87.05 | 178.59 | 7803.87 | -6070.53 | 2514.43
| 16235 | 88.53 | 180.62 | 7807.54 | -6165.45 | 2515.08
| 16329 | 88.08 | 178.84 | 7810.32 | -6259.4 | 2515.53
| 16423 | 89.47 | 178.95 | 7812.33 | -6353.36 | 2517.34
| 16518 | 88.27 | 178.22 | 7814.2 | -6448.31 | 2519.68
| 16613 | 89.78 | 178.15 | 7815.82 | -6543.25 | 2522.69
| 16708 | 88.48 | 178.15 | 7817.26 | -6638.19 | 2525.76
| 16802 | 89.09 | 177.78 | 7819.25 | -6732.11 | 2529.1
| 16897 | 87.99 | 177.87 | 7821.67 | -6827 | 2532.7
| 16992 | 87.69 | 177.57 | 7825.25 | -6921.86 | 2536.48
| 17088 | 86.89 | 176.81 | 7829.79 | -7017.64 | 2541.18
| 17183 | 87.93 | 178.17 | 7834.09 | -7112.45 | 2545.33
| 17278 | 87.39 | 176.81 | 7837.97 | -7207.27 | 2549.49
| 17373 | 89.13 | 179.99 | 7840.85 | -7302.18 | 2552.14
| 17468 | 88.37 | 180.01 | 7842.92 | -7397.15 | 2552.14
| 17564 | 88.88 | 180.18 | 7845.23 | -7493.12 | 2551.98
| 17659 | 88.81 | 180.3 | 7847.14 | -7588.1 | 2551.58
| 17754 | 91.03 | 179.2 | 7847.27 | -7683.1 | 2552
| 17849 | 91.12 | 179.12 | 7845.49 | -7778.07 | 2553.39
| 17944 | 89.68 | 179.08 | 7844.83 | -7873.05 | 2554.88
| 18038 | 89.82 | 178.69 | 7845.24 | -7967.03 | 2556.71
| 18133 | 88.3 | 180.39 | 7846.8 | -8062.01 | 2557.47
| 18228 | 88.32 | 180.34 | 7849.6 | -8156.97 | 2556.87
| 18323 | 87.78 | 179.6 | 7852.83 | -8251.91 | 2556.92
| 18418 | 87.2 | 180.43 | 7856.99 | -8346.82 | 2556.89
| 18478 | 87.2 | 180.43 | 7859.92 | -8406.75 | 2556.44

## Lookup (hidden)
North Reference | RetunValue | Grid Type | ReturnValue | Deviation Indicator | ReturnValue
| 2 |  | 0 |  | 4
True |  | SPCS-Colorado Central-NAD27 |  | Directional
Grid |  | SPCS-Colorado Central-NAD83 |  | High Angle
|  | SPCS-Colorado North-NAD27 |  | Horizontal
SPCS-Colorado North-NAD83
SPCS-Colorado South-NAD27
SPCS-Colorado South-NAD83
UTM-Zone 12 NAD27
UTM-Zone 12 NAD83
UTM-Zone 13 NAD27
UTM-Zone 13 NAD83