## Data
Header Information | measured depth (ft) | inclination (°) | azimuth (°) | true vertical depth (ft) | northing +N/-S (ft) | easting +E/-W (ft)
Operator Name | 0 | 0 | 0 | 0 | 0 | 0
CRESTONE PEAK RESOURCES | 128 | 2.07 | 48.44 | 127.97 | 1.53 | 1.73
Operator Number | 219 | 3.15 | 60.06 | 218.88 | 3.87 | 5.13
| 310 | 2.37 | 33.59 | 309.77 | 6.69 | 8.33
Well Name and Number | 402 | 1.86 | 0.18 | 401.71 | 9.77 | 9.39
COSSLETT EAST 1E-22H-H168 | 496 | 2.11 | 343.18 | 495.66 | 12.95 | 8.9
API Number (if available) | 686 | 2.64 | 354.08 | 685.5 | 20.65 | 7.43
| 781 | 0.95 | 319.07 | 780.45 | 23.42 | 6.69
Location: QQ SEC TWP RGE | 876 | 1.1 | 306.14 | 875.43 | 24.55 | 5.44
Sec. 22-T1N-R68W | 971 | 1.29 | 84.02 | 970.42 | 25.2 | 5.76
Citing Type: Planned or Actual | 1067 | 1.45 | 99.85 | 1066.4 | 25.11 | 8.04
ACTUAL | 1161 | 2.84 | 54.2 | 1160.34 | 26.26 | 11.1
Deviation Indicator | 1257 | 5.28 | 46.66 | 1256.09 | 30.69 | 16.24
Horizontal | 1351 | 7.52 | 52.21 | 1349.5 | 37.43 | 24.25
North Reference | 1446 | 9.99 | 53.91 | 1443.38 | 46.09 | 35.82
True | 1541 | 12.54 | 53.55 | 1536.54 | 57.07 | 50.78
Grid Type | 1636 | 13.59 | 52.28 | 1629.08 | 70.03 | 67.9
#VALUE! | 1731 | 13.68 | 50.81 | 1721.41 | 83.96 | 85.44
| 1825 | 14.54 | 51.7 | 1812.57 | 98.29 | 103.31
| 1921 | 16.83 | 55.02 | 1904.99 | 113.73 | 124.16
| 2016 | 19.08 | 57.18 | 1995.36 | 130.04 | 148.48
| 2111 | 21.16 | 56.6 | 2084.56 | 147.89 | 175.85
| 2206 | 24.26 | 58.05 | 2172.18 | 167.66 | 206.73
| 2300 | 25.71 | 57.51 | 2257.38 | 188.84 | 240.32
| 2396 | 27.49 | 54.92 | 2343.22 | 212.76 | 276.02
| 2491 | 28.4 | 55.02 | 2427.14 | 238.31 | 312.47
| 2627 | 28.19 | 53.79 | 2546.9 | 275.83 | 364.89
| 2722 | 31.06 | 54.6 | 2629.47 | 303.29 | 402.98
| 2842 | 31.97 | 55.09 | 2731.77 | 339.4 | 454.26
| 2936 | 32.53 | 54.55 | 2811.27 | 368.3 | 495.26
| 3031 | 30.49 | 52.73 | 2892.26 | 397.72 | 535.25
| 3126 | 31.54 | 53.31 | 2973.67 | 427.16 | 574.36
| 3221 | 31.79 | 56.42 | 3054.54 | 455.84 | 615.13
| 3316 | 31.78 | 56.91 | 3135.29 | 483.34 | 656.94
| 3410 | 31.76 | 57.28 | 3215.21 | 510.23 | 698.49
| 3506 | 31.48 | 57.99 | 3296.95 | 537.17 | 741
| 3601 | 32.54 | 53.35 | 3377.52 | 565.58 | 782.54
| 3696 | 32.31 | 53.1 | 3457.71 | 596.07 | 823.34
| 3790 | 32.22 | 52.12 | 3537.2 | 626.54 | 863.21
| 3885 | 31.35 | 50.39 | 3617.95 | 657.85 | 902.24
| 3980 | 30.77 | 47.82 | 3699.33 | 689.92 | 939.29
| 4075 | 31.19 | 48.5 | 3780.78 | 722.54 | 975.72
| 4169 | 30.24 | 50.59 | 3861.6 | 753.7 | 1012.24
| 4264 | 30.12 | 55.15 | 3943.73 | 782.51 | 1050.29
| 4359 | 31.1 | 57.88 | 4025.49 | 809.18 | 1090.63
| 4454 | 32.85 | 55.91 | 4106.08 | 836.67 | 1132.76
| 4548 | 33.2 | 57.09 | 4184.89 | 864.94 | 1175.48
| 4644 | 32.01 | 55.78 | 4265.76 | 893.53 | 1218.58
| 4739 | 32.06 | 55.5 | 4346.3 | 921.97 | 1260.18
| 4834 | 30.09 | 58.61 | 4427.67 | 948.66 | 1301.29
| 4929 | 31.27 | 56.53 | 4509.37 | 974.66 | 1342.19
| 5025 | 31.6 | 53.02 | 4591.29 | 1003.54 | 1383.07
| 5120 | 30.49 | 49.38 | 4672.68 | 1034.2 | 1421.25
| 5215 | 28.17 | 47.5 | 4755.5 | 1065.05 | 1456.09
| 5310 | 29.79 | 50.16 | 4838.61 | 1095.32 | 1490.74
| 5405 | 31.42 | 52.79 | 4920.38 | 1125.42 | 1528.59
| 5500 | 33.12 | 57.23 | 5000.71 | 1154.45 | 1570.14
| 5594 | 33.59 | 57.38 | 5079.23 | 1182.36 | 1613.64
| 5688 | 34.57 | 54.61 | 5157.09 | 1211.83 | 1657.28
| 5784 | 32.76 | 53.49 | 5236.98 | 1243.06 | 1700.37
| 5879 | 31.75 | 53.02 | 5317.32 | 1273.39 | 1740.99
| 5974 | 30.93 | 56.64 | 5398.47 | 1301.85 | 1781.36
| 6070 | 29.48 | 56.51 | 5481.43 | 1328.45 | 1821.67
| 6164 | 29.54 | 57.94 | 5563.24 | 1353.52 | 1860.59
| 6259 | 29.75 | 57.11 | 5645.8 | 1378.75 | 1900.23
| 6449 | 31.25 | 54.25 | 5809.52 | 1433.14 | 1979.83
| 6544 | 29.74 | 56.21 | 5891.38 | 1460.65 | 2019.41
| 6638 | 30.19 | 53.42 | 5972.82 | 1487.7 | 2057.77
| 6733 | 31.27 | 55.04 | 6054.48 | 1516.07 | 2097.16
| 6829 | 30.62 | 56.48 | 6136.81 | 1543.84 | 2137.96
| 6923 | 29.74 | 58.11 | 6218.07 | 1569.38 | 2177.72
| 7018 | 31.07 | 57.01 | 6300.01 | 1595.18 | 2218.29
| 7112 | 33.04 | 55.92 | 6379.67 | 1622.75 | 2259.86
| 7208 | 31.89 | 52.77 | 6460.67 | 1652.76 | 2301.73
| 7303 | 32.41 | 56.19 | 6541.11 | 1682.11 | 2342.87
| 7398 | 31.5 | 53.13 | 6621.72 | 1711.17 | 2383.88
| 7492 | 31.2 | 56.31 | 6702 | 1739.41 | 2423.79
| 7587 | 32.49 | 55.71 | 6782.7 | 1767.44 | 2465.34
| 7683 | 32.35 | 55.14 | 6863.74 | 1796.64 | 2507.72
| 7776 | 30.44 | 53.86 | 6943.12 | 1824.76 | 2547.17
| 7871 | 25.3 | 66.36 | 7027.15 | 1847.13 | 2585.26
| 7965 | 26.58 | 97.46 | 7112.06 | 1852.48 | 2624.69
| 8060 | 28.77 | 124.09 | 7196.51 | 1836.84 | 2664.86
| 8156 | 32.1 | 138.64 | 7279.39 | 1804.7 | 2700.9
| 8251 | 37.44 | 146.43 | 7357.44 | 1761.64 | 2733.59
| 8347 | 43.77 | 150.88 | 7430.3 | 1708.25 | 2765.92
| 8442 | 49.32 | 158.76 | 7495.67 | 1645.87 | 2795.01
| 8536 | 55.34 | 161.72 | 7553.09 | 1575.86 | 2820.08
| 8631 | 64.18 | 166.16 | 7600.91 | 1497.06 | 2842.61
| 8726 | 73.08 | 169.04 | 7635.5 | 1410.74 | 2861.52
| 8821 | 78.01 | 169.97 | 7659.2 | 1320.32 | 2878.27
| 8916 | 86.67 | 176 | 7671.87 | 1227 | 2889.7
| 9011 | 90.27 | 177.17 | 7674.4 | 1132.22 | 2895.35
| 9200 | 89.64 | 177.62 | 7674.55 | 943.41 | 2903.94
| 9295 | 91.41 | 179.72 | 7673.68 | 848.45 | 2906.15
| 9391 | 89.82 | 180.83 | 7672.65 | 752.46 | 2905.69
| 9486 | 90.21 | 180.16 | 7672.62 | 657.47 | 2904.87
| 9581 | 90.4 | 179.37 | 7672.12 | 562.47 | 2905.26
| 9676 | 91.14 | 178.76 | 7670.84 | 467.49 | 2906.81
| 9771 | 89.78 | 179.93 | 7670.08 | 372.5 | 2907.89
| 9867 | 90.35 | 178.78 | 7669.97 | 276.51 | 2908.97
| 9962 | 90.99 | 178.35 | 7668.86 | 181.55 | 2911.35
| 10057 | 90.24 | 180.81 | 7667.84 | 86.57 | 2912.05
| 10151 | 90.66 | 179.9 | 7667.1 | -7.43 | 2911.46
| 10247 | 91.75 | 179.63 | 7665.08 | -103.4 | 2911.86
| 10342 | 89.01 | 180.76 | 7664.45 | -198.39 | 2911.53
| 10438 | 89.31 | 180.11 | 7665.86 | -294.38 | 2910.81
| 10532 | 89.44 | 179.73 | 7666.89 | -388.37 | 2910.94
| 10627 | 89.97 | 179.44 | 7667.37 | -483.37 | 2911.63
| 10722 | 90.55 | 179.07 | 7666.94 | -578.36 | 2912.86
| 10817 | 91.42 | 178.96 | 7665.31 | -673.33 | 2914.49
| 10912 | 90.35 | 180.59 | 7663.84 | -768.31 | 2914.87
| 11007 | 91.33 | 181.75 | 7662.45 | -863.28 | 2912.93
| 11102 | 89.19 | 181.88 | 7662.02 | -958.23 | 2909.92
| 11198 | 89.67 | 181.5 | 7662.97 | -1054.18 | 2907.09
| 11293 | 89.79 | 181.43 | 7663.42 | -1149.15 | 2904.66
| 11388 | 87.91 | 180.42 | 7665.33 | -1244.11 | 2903.12
| 11483 | 87.92 | 180.12 | 7668.78 | -1339.05 | 2902.68
| 11578 | 86.51 | 179.8 | 7673.4 | -1433.93 | 2902.74
| 11673 | 86.35 | 181.02 | 7679.32 | -1528.74 | 2902.07
| 11768 | 85.21 | 181.36 | 7686.31 | -1623.46 | 2900.1
| 11863 | 85 | 181.33 | 7694.41 | -1718.09 | 2897.88
| 11959 | 85.02 | 180.86 | 7702.76 | -1813.71 | 2896.05
| 12054 | 84.75 | 181.21 | 7711.23 | -1908.31 | 2894.34
| 12150 | 84.68 | 181.01 | 7720.08 | -2003.89 | 2892.49
| 12244 | 85.04 | 180.9 | 7728.5 | -2097.5 | 2890.93
| 12339 | 85.49 | 180.82 | 7736.34 | -2192.16 | 2889.51
| 12434 | 85.56 | 181.15 | 7743.75 | -2286.86 | 2887.88
| 12529 | 85.56 | 180.95 | 7751.11 | -2381.56 | 2886.14
| 12623 | 84.98 | 180.48 | 7758.86 | -2475.23 | 2884.97
| 12718 | 84.79 | 181.06 | 7767.33 | -2569.84 | 2883.7
| 12813 | 86.13 | 181.27 | 7774.85 | -2664.52 | 2881.78
| 13003 | 90.09 | 179.25 | 7781.11 | -2854.37 | 2880.92
| 13099 | 90.9 | 179.05 | 7780.28 | -2950.35 | 2882.34
| 13194 | 92.2 | 179.08 | 7777.71 | -3045.3 | 2883.89
| 13289 | 91.27 | 181.03 | 7774.84 | -3140.25 | 2883.8
| 13385 | 92.41 | 181.29 | 7771.75 | -3236.18 | 2881.86
| 13480 | 89.79 | 180.82 | 7769.93 | -3331.14 | 2880.11
| 13574 | 89.78 | 180.48 | 7770.28 | -3425.14 | 2879.04
| 13669 | 90.14 | 180.55 | 7770.35 | -3520.13 | 2878.19
| 13765 | 92.24 | 180.52 | 7768.36 | -3616.1 | 2877.29
| 13860 | 91.87 | 179.86 | 7764.95 | -3711.04 | 2876.98
| 13955 | 94.41 | 179.08 | 7759.75 | -3805.88 | 2877.86
| 14049 | 94.53 | 178.56 | 7752.42 | -3899.58 | 2879.79
| 14145 | 94.87 | 177.52 | 7744.55 | -3995.2 | 2883.06
| 14240 | 95.25 | 177.62 | 7736.17 | -4089.74 | 2887.07
| 14334 | 95.37 | 176.68 | 7727.48 | -4183.22 | 2891.72
| 14429 | 94.37 | 179.03 | 7719.41 | -4277.8 | 2895.26
| 14524 | 95 | 178.43 | 7711.65 | -4372.46 | 2897.36
| 14619 | 93.04 | 179.67 | 7704.99 | -4467.21 | 2898.93
| 14714 | 94.35 | 179.32 | 7698.87 | -4562.01 | 2899.77
| 14810 | 92.67 | 180.76 | 7692.99 | -4657.82 | 2899.7
| 14904 | 88.94 | 181.21 | 7691.67 | -4751.78 | 2898.08
| 14999 | 87.91 | 181.56 | 7694.28 | -4846.71 | 2895.79
| 15094 | 88.67 | 181.33 | 7697.12 | -4941.64 | 2893.39
| 15190 | 88.91 | 181.22 | 7699.14 | -5037.6 | 2891.26
| 15285 | 89.71 | 180.9 | 7700.29 | -5132.57 | 2889.5
| 15380 | 88.16 | 181.55 | 7702.05 | -5227.53 | 2887.47
| 15475 | 88.41 | 180.93 | 7704.9 | -5322.47 | 2885.42
| 15568 | 89.59 | 180.57 | 7706.52 | -5415.44 | 2884.2
| 15664 | 87.69 | 180.18 | 7708.8 | -5511.41 | 2883.57
| 15759 | 87.82 | 179.35 | 7712.52 | -5606.33 | 2883.96
| 15854 | 87.96 | 178.73 | 7716.02 | -5701.25 | 2885.55
| 15949 | 89.39 | 178.61 | 7718.21 | -5796.2 | 2887.76
| 16045 | 90.48 | 178.5 | 7718.32 | -5892.17 | 2890.18
| 16140 | 90.42 | 178.36 | 7717.58 | -5987.13 | 2892.78
| 16234 | 89.04 | 179.99 | 7718.02 | -6081.11 | 2894.13
| 16328 | 89.32 | 178.53 | 7719.36 | -6175.09 | 2895.35
| 16423 | 89.77 | 177.62 | 7720.12 | -6270.04 | 2898.54
| 16517 | 89.32 | 180.4 | 7720.87 | -6364.01 | 2900.16
| 16613 | 89.75 | 178.92 | 7721.64 | -6460 | 2900.73
| 16708 | 87.62 | 180.16 | 7723.82 | -6554.97 | 2901.49
| 16802 | 88.44 | 179.91 | 7727.06 | -6648.91 | 2901.44
| 16897 | 88.74 | 179.51 | 7729.39 | -6743.88 | 2901.92
| 16992 | 89.39 | 178.62 | 7730.94 | -6838.85 | 2903.47
| 17088 | 88.98 | 180.56 | 7732.31 | -6934.84 | 2904.15
| 17183 | 88.08 | 181.88 | 7734.75 | -7029.78 | 2902.13
| 17278 | 88.74 | 181.56 | 7737.38 | -7124.7 | 2899.28
| 17373 | 89.46 | 180.3 | 7738.88 | -7219.67 | 2897.74
| 17468 | 90.65 | 179.9 | 7738.78 | -7314.67 | 2897.57
| 17563 | 89.41 | 180.69 | 7738.73 | -7409.67 | 2897.09
| 17659 | 89.46 | 180.37 | 7739.68 | -7505.66 | 2896.2
| 17753 | 87.47 | 181.84 | 7742.2 | -7599.6 | 2894.39
| 17849 | 87.09 | 181.91 | 7746.75 | -7695.44 | 2891.25
| 17943 | 86.9 | 180.99 | 7751.68 | -7789.28 | 2888.87
| 18038 | 88.16 | 181.38 | 7755.78 | -7884.17 | 2886.91
| 18132 | 88.19 | 180.97 | 7758.77 | -7978.1 | 2884.98
| 18228 | 88.48 | 180.44 | 7761.56 | -8074.05 | 2883.8
| 18323 | 88.96 | 179.71 | 7763.68 | -8169.03 | 2883.68
| 18418 | 89.12 | 179.23 | 7765.27 | -8264.01 | 2884.56
| 18500 | 90.38 | 178.91 | 7765.63 | -8346 | 2885.89
| 18560 | 90.38 | 178.91 | 7765.23 | -8405.99 | 2887.03

## Lookup (hidden)
North Reference | RetunValue | Grid Type | ReturnValue | Deviation Indicator | ReturnValue
| 2 |  | 0 |  | 4
True |  | SPCS-Colorado Central-NAD27 |  | Directional
Grid |  | SPCS-Colorado Central-NAD83 |  | High Angle
|  | SPCS-Colorado North-NAD27 |  | Horizontal
SPCS-Colorado North-NAD83
SPCS-Colorado South-NAD27
SPCS-Colorado South-NAD83
UTM-Zone 12 NAD27
UTM-Zone 12 NAD83
UTM-Zone 13 NAD27
UTM-Zone 13 NAD83