## Data
Header Information | measured depth (ft) | inclination (°) | azimuth (°) | true vertical depth (ft) | northing +N/-S (ft) | easting +E/-W (ft)
Operator Name | 0 | 0 | 0 | 0 | 0 | 0
CRESTONE PEAK RESOURCES | 158 | 1.07 | 249 | 157.99 | -0.53 | -1.38
Operator Number | 219 | 1.7 | 247.68 | 218.97 | -1.08 | -2.75
| 310 | 2.81 | 205.22 | 309.91 | -3.61 | -4.95
Well Name and Number | 402 | 3.25 | 183.05 | 401.78 | -8.25 | -6.05
COSSLETT EAST 1F-22H-H168 | 496 | 2.73 | 164.76 | 495.65 | -13.07 | -5.6
API Number (if available) | 544 | 2.82 | 156.51 | 543.6 | -15.26 | -4.83
| 686 | 3.36 | 154.93 | 685.39 | -22.23 | -1.67
Location: QQ SEC TWP RGE | 781 | 1.58 | 132.83 | 780.3 | -25.64 | 0.47
Sec. 22-T1N-R68W | 876 | 1.87 | 33.55 | 875.27 | -25.24 | 2.29
Citing Type: Planned or Actual | 971 | 4 | 30.31 | 970.14 | -21.09 | 4.82
ACTUAL | 1067 | 3.99 | 28.13 | 1065.91 | -15.25 | 8.08
Deviation Indicator | 1161 | 5.83 | 41.49 | 1159.57 | -8.79 | 12.79
Horizontal | 1257 | 7.79 | 40.77 | 1254.88 | -0.21 | 20.26
North Reference | 1351 | 8.93 | 42.19 | 1347.88 | 10.02 | 29.32
True | 1446 | 10.93 | 40.83 | 1441.46 | 22.3 | 40.17
Grid Type | 1541 | 13.52 | 44.26 | 1534.29 | 37.07 | 53.81
#VALUE! | 1636 | 15.22 | 45.45 | 1626.32 | 53.77 | 70.45
| 1731 | 16.52 | 48.31 | 1717.7 | 71.5 | 89.42
| 1825 | 18.85 | 50.88 | 1807.25 | 89.98 | 111.18
| 1921 | 22.02 | 54.59 | 1897.2 | 110.19 | 137.89
| 2016 | 24.01 | 52.46 | 1984.64 | 132.29 | 167.74
| 2111 | 26.14 | 52.84 | 2070.68 | 156.71 | 199.74
| 2206 | 28.91 | 57.35 | 2154.93 | 181.75 | 235.77
| 2300 | 29.3 | 56.37 | 2237.06 | 206.75 | 274.05
| 2396 | 30.41 | 55.75 | 2320.32 | 233.43 | 313.69
| 2491 | 31.05 | 56.75 | 2401.98 | 260.4 | 354.06
| 2532 | 30.49 | 57.11 | 2437.21 | 271.84 | 371.63
| 2625 | 32.63 | 57.88 | 2516.45 | 297.99 | 412.68
| 2720 | 31.56 | 55.62 | 2596.93 | 325.65 | 454.9
| 2815 | 31.61 | 55.31 | 2677.86 | 353.86 | 495.89
| 2910 | 31.79 | 59.6 | 2758.69 | 380.69 | 537.95
| 3004 | 32.85 | 61.27 | 2838.13 | 405.48 | 581.66
| 3100 | 30.02 | 58.95 | 2920.04 | 430.38 | 625.08
| 3194 | 30.68 | 59.12 | 3001.15 | 454.82 | 665.8
| 3289 | 30.8 | 63.43 | 3082.81 | 478.14 | 708.36
| 3384 | 32.37 | 60.39 | 3163.74 | 501.59 | 752.23
| 3479 | 31.14 | 55.44 | 3244.54 | 528.09 | 794.58
| 3689 | 31.98 | 55.15 | 3423.47 | 590.68 | 884.93
| 3783 | 31.67 | 54.97 | 3503.34 | 619.06 | 925.57
| 3973 | 31.47 | 58.26 | 3665.23 | 673.79 | 1008.6
| 4069 | 32.08 | 57.26 | 3746.85 | 700.76 | 1051.35
| 4163 | 31.71 | 56.39 | 3826.65 | 727.93 | 1092.92
| 4258 | 29.96 | 60.51 | 3908.23 | 753.44 | 1134.37
| 4353 | 30.57 | 62.15 | 3990.28 | 776.4 | 1176.38
| 4447 | 31.13 | 62.15 | 4070.98 | 798.92 | 1219
| 4542 | 32.86 | 62.39 | 4151.55 | 822.34 | 1263.55
| 4733 | 32.02 | 61.43 | 4312.75 | 870.57 | 1353.94
| 4828 | 33.12 | 57.06 | 4392.82 | 896.73 | 1397.85
| 4923 | 28.86 | 52.9 | 4474.25 | 924.69 | 1437.94
| 5019 | 30.4 | 52.13 | 4557.69 | 953.57 | 1475.59
| 5114 | 31.34 | 53.63 | 4639.23 | 982.98 | 1514.46
| 5209 | 32.2 | 52.64 | 4720 | 1012.99 | 1554.48
| 5304 | 31.79 | 51.93 | 4800.57 | 1043.78 | 1594.29
| 5399 | 32.6 | 56.81 | 4880.97 | 1073.23 | 1635.42
| 5493 | 35.08 | 59.94 | 4959.05 | 1100.63 | 1680
| 5588 | 34.07 | 58.17 | 5037.27 | 1128.34 | 1726.24
| 5682 | 33.6 | 59.14 | 5115.35 | 1155.56 | 1770.93
| 5873 | 31.46 | 60.14 | 5276.38 | 1207.49 | 1859.54
| 5968 | 31.07 | 59.89 | 5357.58 | 1232.13 | 1902.24
| 6063 | 32.73 | 59.45 | 5438.23 | 1257.49 | 1945.57
| 6158 | 31.19 | 57.73 | 5518.83 | 1283.68 | 1988.49
| 6253 | 29.5 | 57.16 | 5600.81 | 1309.5 | 2028.94
| 6348 | 29.23 | 58.41 | 5683.61 | 1334.33 | 2068.35
| 6537 | 31.35 | 64.86 | 5846.84 | 1379.41 | 2152.2
| 6632 | 32.36 | 60.5 | 5927.54 | 1402.43 | 2196.71
| 6727 | 32.57 | 55.71 | 6007.71 | 1429.36 | 2239.97
| 6823 | 31.33 | 55.57 | 6089.16 | 1458.03 | 2281.91
| 6917 | 30.25 | 57.95 | 6169.92 | 1484.42 | 2322.14
| 7011 | 30.85 | 58.61 | 6250.87 | 1509.53 | 2362.78
| 7106 | 32.4 | 60.99 | 6331.76 | 1534.57 | 2405.83
| 7201 | 33.43 | 60.34 | 6411.51 | 1559.86 | 2450.83
| 7297 | 33.07 | 57.51 | 6491.8 | 1587.02 | 2495.91
| 7391 | 32.28 | 55.97 | 6570.92 | 1614.84 | 2538.34
| 7486 | 31.98 | 55.35 | 6651.37 | 1643.34 | 2580.06
| 7581 | 31.87 | 57.78 | 6732.01 | 1671.02 | 2621.98
| 7676 | 31.63 | 57.18 | 6812.79 | 1697.89 | 2664.13
| 7770 | 30.59 | 58.1 | 6893.27 | 1723.89 | 2705.15
| 7865 | 30.99 | 57.21 | 6974.88 | 1749.91 | 2746.23
| 7959 | 31.4 | 58.41 | 7055.29 | 1775.84 | 2787.44
| 8054 | 32.38 | 56.47 | 7135.95 | 1802.86 | 2829.72
| 8149 | 30.61 | 54.84 | 7216.95 | 1830.84 | 2870.71
| 8245 | 27.25 | 72.73 | 7301.12 | 1851.48 | 2911.76
| 8340 | 28.88 | 100.92 | 7385.32 | 1853.6 | 2955.25
| 8436 | 28.82 | 119.35 | 7469.57 | 1837.84 | 2998.27
| 8530 | 30.76 | 130.42 | 7551.21 | 1811.13 | 3036.35
| 8625 | 33.52 | 147.31 | 7631.81 | 1773.21 | 3069.09
| 8719 | 40.34 | 153.26 | 7706.93 | 1724.13 | 3096.84
| 8814 | 51.63 | 156.47 | 7772.84 | 1662.31 | 3125.64
| 8910 | 60.42 | 159.66 | 7826.44 | 1588.51 | 3155.23
| 9005 | 68.73 | 162.67 | 7867.2 | 1507.37 | 3182.83
| 9099 | 76.57 | 166.04 | 7895.22 | 1421.03 | 3206.95
| 9194 | 86.27 | 175.47 | 7909.41 | 1328.52 | 3221.91
| 9289 | 88.58 | 176.73 | 7913.67 | 1233.84 | 3228.36
| 9385 | 90.21 | 179.25 | 7914.69 | 1137.92 | 3231.73
| 9479 | 91.24 | 177.97 | 7913.5 | 1043.96 | 3234.01
| 9574 | 90.94 | 180.16 | 7911.69 | 948.99 | 3235.56
| 9765 | 90.37 | 179.98 | 7909.51 | 758.01 | 3235.32
| 9861 | 86.32 | 178.51 | 7912.28 | 662.08 | 3236.59
| 9956 | 87.77 | 179.53 | 7917.18 | 567.22 | 3238.21
| 10051 | 88.66 | 179.04 | 7920.14 | 472.28 | 3239.39
| 10145 | 87.77 | 182.07 | 7923.07 | 378.34 | 3238.48
| 10241 | 88.85 | 181.7 | 7925.9 | 282.43 | 3235.33
| 10336 | 89.75 | 181.15 | 7927.06 | 187.47 | 3232.96
| 10432 | 90.56 | 180.55 | 7926.8 | 91.48 | 3231.54
| 10526 | 91.7 | 180.63 | 7924.94 | -2.49 | 3230.57
| 10621 | 89.47 | 181.44 | 7923.97 | -97.46 | 3228.86
| 10811 | 90.16 | 179.43 | 7924.59 | -287.45 | 3227.41
| 10906 | 89.38 | 182.06 | 7924.97 | -382.43 | 3226.18
| 11096 | 91.69 | 182.09 | 7923.19 | -572.28 | 3219.3
| 11192 | 89.46 | 180.96 | 7922.23 | -668.24 | 3216.75
| 11287 | 89.99 | 180.31 | 7922.69 | -763.23 | 3215.69
| 11382 | 91.01 | 179.36 | 7921.86 | -858.22 | 3215.97
| 11477 | 90.01 | 181 | 7921.01 | -953.21 | 3215.67
| 11572 | 90.82 | 181.05 | 7920.32 | -1048.2 | 3213.97
| 11667 | 87.87 | 180.43 | 7921.41 | -1143.17 | 3212.74
| 11762 | 88.12 | 180.14 | 7924.73 | -1238.11 | 3212.27
| 11857 | 89.18 | 182.4 | 7926.97 | -1333.05 | 3210.17
| 11952 | 89.14 | 180.03 | 7928.37 | -1428.01 | 3208.15
| 12048 | 90.95 | 181.5 | 7928.29 | -1524 | 3206.87
| 12143 | 91.71 | 181.17 | 7926.09 | -1618.95 | 3204.66
| 12238 | 91.97 | 181.13 | 7923.04 | -1713.88 | 3202.75
| 12333 | 89.98 | 180.39 | 7921.42 | -1808.85 | 3201.49
| 12427 | 90.99 | 179.53 | 7920.62 | -1902.85 | 3201.56
| 12522 | 89.86 | 179.79 | 7919.92 | -1997.84 | 3202.12
| 12617 | 91.49 | 180.23 | 7918.8 | -2092.83 | 3202.1
| 12712 | 89.6 | 180.76 | 7917.9 | -2187.82 | 3201.28
| 12807 | 90.65 | 180.69 | 7917.69 | -2282.81 | 3200.08
| 12902 | 89.54 | 181.57 | 7917.53 | -2377.79 | 3198.21
| 12997 | 91.19 | 181.11 | 7916.93 | -2472.76 | 3195.99
| 13093 | 88.78 | 180.45 | 7916.95 | -2568.74 | 3194.68
| 13188 | 88.91 | 180.36 | 7918.87 | -2663.72 | 3194.01
| 13283 | 88.79 | 181.24 | 7920.77 | -2758.69 | 3192.68
| 13379 | 88.48 | 181.97 | 7923.06 | -2854.62 | 3189.99
| 13663 | 90.82 | 183.47 | 7924.79 | -3138.27 | 3176.52
| 13758 | 90.72 | 180.87 | 7923.52 | -3233.19 | 3172.92
| 13853 | 88.56 | 181.24 | 7924.11 | -3328.16 | 3171.17
| 13949 | 86.75 | 181.16 | 7928.04 | -3424.06 | 3169.16
| 14043 | 87.92 | 178.94 | 7932.41 | -3517.95 | 3169.08
| 14138 | 89.34 | 178.86 | 7934.68 | -3612.9 | 3170.91
| 14234 | 91.04 | 179.34 | 7934.37 | -3708.88 | 3172.41
| 14328 | 89.42 | 179.06 | 7933.99 | -3802.87 | 3173.73
| 14423 | 90.95 | 179.67 | 7933.68 | -3897.86 | 3174.78
| 14518 | 88.38 | 177.95 | 7934.24 | -3992.83 | 3176.75
| 14613 | 89.42 | 177.85 | 7936.06 | -4087.74 | 3180.23
| 14708 | 88.68 | 178.07 | 7937.64 | -4182.67 | 3183.61
| 14803 | 88.38 | 179.12 | 7940.07 | -4277.61 | 3185.94
| 14993 | 90.18 | 179 | 7942.46 | -4467.56 | 3189.06
| 15088 | 88.73 | 180.23 | 7943.36 | -4562.55 | 3189.7
| 15183 | 87.86 | 180.73 | 7946.19 | -4657.5 | 3188.9
| 15278 | 86.25 | 180.08 | 7951.07 | -4752.37 | 3188.23
| 15373 | 86.69 | 179.35 | 7956.92 | -4847.19 | 3188.7
| 15468 | 88.68 | 178.96 | 7960.76 | -4942.1 | 3190.1
| 15657 | 89.05 | 180.04 | 7964.5 | -5131.05 | 3191.75
| 15753 | 90.14 | 180.38 | 7965.18 | -5227.04 | 3191.4
| 15848 | 89.41 | 181.79 | 7965.55 | -5322.02 | 3189.6
| 15943 | 90.39 | 181.72 | 7965.72 | -5416.98 | 3186.69
| 16038 | 89.18 | 180.84 | 7966.08 | -5511.95 | 3184.57
| 16133 | 89.12 | 181.11 | 7967.49 | -5606.93 | 3182.95
| 16228 | 90.11 | 180.21 | 7968.12 | -5701.92 | 3181.86
| 16322 | 86.93 | 179.44 | 7970.55 | -5795.87 | 3182.15
| 16417 | 87.44 | 179.26 | 7975.22 | -5890.75 | 3183.22
| 16511 | 88.81 | 178.97 | 7978.29 | -5984.69 | 3184.67
| 16607 | 90.21 | 178.18 | 7979.11 | -6080.65 | 3187.06
| 16702 | 88.5 | 179.48 | 7980.18 | -6175.62 | 3189
| 16796 | 88.76 | 179.01 | 7982.43 | -6269.58 | 3190.24
| 16891 | 87.94 | 180.26 | 7985.17 | -6364.54 | 3190.84
| 16986 | 88.86 | 180.25 | 7987.82 | -6459.5 | 3190.42
| 17081 | 87.43 | 180.47 | 7990.89 | -6554.45 | 3189.82
| 17177 | 87.9 | 180.33 | 7994.8 | -6650.36 | 3189.15
| 17272 | 86.64 | 181.27 | 7999.33 | -6745.24 | 3187.83
| 17367 | 87.39 | 181.36 | 8004.28 | -6840.09 | 3185.65
| 17462 | 88.73 | 181.01 | 8007.49 | -6935.01 | 3183.69
| 17557 | 86.81 | 180.31 | 8011.19 | -7029.93 | 3182.6
| 17652 | 87.27 | 180.67 | 8016.09 | -7124.8 | 3181.78
| 17747 | 88.64 | 180.23 | 8019.48 | -7219.73 | 3181.04
| 17843 | 89.63 | 179.52 | 8020.93 | -7315.72 | 3181.25
| 17937 | 89.31 | 180.48 | 8021.8 | -7409.71 | 3181.25
| 18031 | 90.42 | 180.4 | 8022.02 | -7503.71 | 3180.53
| 18126 | 89.25 | 181.37 | 8022.3 | -7598.7 | 3179.06
| 18221 | 90.18 | 181.59 | 8022.77 | -7693.66 | 3176.61
| 18316 | 91.59 | 181.61 | 8021.3 | -7788.61 | 3173.95
| 18411 | 89.37 | 180.76 | 8020.51 | -7883.58 | 3171.99
| 18506 | 89.95 | 180.69 | 8021.07 | -7978.57 | 3170.79
| 18602 | 90.38 | 179.54 | 8020.79 | -8074.57 | 3170.59
| 18696 | 92.19 | 180.06 | 8018.69 | -8168.54 | 3170.92
| 18792 | 93.61 | 179.66 | 8013.83 | -8264.41 | 3171.16
| 18931 | 93.61 | 179.66 | 8005.08 | -8403.14 | 3171.98

## Lookup (hidden)
North Reference | RetunValue | Grid Type | ReturnValue | Deviation Indicator | ReturnValue
| 2 |  | 0 |  | 4
True |  | SPCS-Colorado Central-NAD27 |  | Directional
Grid |  | SPCS-Colorado Central-NAD83 |  | High Angle
|  | SPCS-Colorado North-NAD27 |  | Horizontal
SPCS-Colorado North-NAD83
SPCS-Colorado South-NAD27
SPCS-Colorado South-NAD83
UTM-Zone 12 NAD27
UTM-Zone 12 NAD83
UTM-Zone 13 NAD27
UTM-Zone 13 NAD83