## Data
Header Information | measured depth (ft) | inclination (°) | azimuth (°) | true vertical depth (ft) | northing +N/-S (ft) | easting +E/-W (ft)
Operator Name | 0 | 0 | 0 | 0 | 0 | 0
CRESTONE PEAK RESOURCES | 158 | 0.22 | 141.53 | 158 | -0.24 | 0.19
Operator Number | 219 | 0.16 | 127.56 | 219 | -0.38 | 0.33
| 310 | 0.54 | 116.96 | 310 | -0.65 | 0.81
Well Name and Number | 402 | 0.68 | 53.7 | 401.99 | -0.53 | 1.64
COSSLETT EAST 1G-22H-H168 | 496 | 1.37 | 45.74 | 495.98 | 0.59 | 2.89
API Number (if available) | 685 | 2.39 | 47.35 | 684.87 | 4.84 | 7.41
| 780 | 2.74 | 47.1 | 779.78 | 7.72 | 10.53
Location: QQ SEC TWP RGE | 876 | 3.02 | 44.89 | 875.66 | 11.08 | 14
Sec. 22-T1N-R68W | 971 | 3.79 | 58.67 | 970.49 | 14.48 | 18.44
Citing Type: Planned or Actual | 1067 | 5.19 | 58.39 | 1066.19 | 18.41 | 24.85
ACTUAL | 1161 | 7.49 | 57.28 | 1159.61 | 23.95 | 33.63
Deviation Indicator | 1256 | 8.52 | 60.77 | 1253.69 | 30.73 | 44.98
Horizontal | 1351 | 10.37 | 64.18 | 1347.39 | 37.89 | 58.82
North Reference | 1446 | 11.92 | 60.29 | 1440.6 | 46.48 | 75.04
True | 1541 | 14.04 | 59.06 | 1533.17 | 57.27 | 93.44
Grid Type | 1636 | 15.97 | 57.31 | 1624.93 | 70.25 | 114.33
#VALUE! | 1731 | 17.67 | 55.63 | 1715.86 | 85.45 | 137.23
| 1825 | 17.14 | 56.47 | 1805.55 | 101.16 | 160.55
| 1920 | 17.52 | 56.66 | 1896.24 | 116.75 | 184.17
| 2016 | 17.59 | 57.58 | 1987.77 | 132.47 | 208.48
| 2111 | 18.45 | 60.84 | 2078.11 | 147.49 | 233.73
| 2205 | 21.59 | 63.62 | 2166.42 | 162.42 | 262.22
| 2300 | 25.85 | 64.88 | 2253.38 | 178.99 | 296.65
| 2395 | 28.6 | 65.46 | 2337.85 | 197.23 | 336.09
| 2491 | 27.13 | 64.65 | 2422.71 | 216.14 | 376.78
| 2548 | 29.56 | 65.03 | 2472.88 | 227.65 | 401.27
| 2626 | 31.3 | 65.55 | 2540.13 | 244.16 | 437.16
| 2720 | 31.03 | 65.17 | 2620.56 | 264.44 | 481.37
| 2815 | 31.57 | 64.52 | 2701.74 | 285.42 | 526.05
| 2910 | 33.06 | 65.32 | 2782.02 | 306.94 | 572.04
| 3005 | 34.28 | 63.46 | 2861.08 | 329.71 | 619.53
| 3195 | 38.03 | 58.05 | 3014.51 | 384.62 | 717.12
| 3290 | 35.5 | 57.35 | 3090.61 | 415 | 765.18
| 3384 | 36.24 | 56.13 | 3166.78 | 445.21 | 811.23
| 3479 | 36.25 | 54.52 | 3243.4 | 477.16 | 857.42
| 3575 | 35.64 | 56.58 | 3321.12 | 509.04 | 903.88
| 3691 | 35.63 | 56.63 | 3415.4 | 546.24 | 960.3
| 3881 | 35.54 | 51.07 | 3569.96 | 611.4 | 1049.5
| 3975 | 34.4 | 55.99 | 3647 | 643.42 | 1092.78
| 4071 | 33.79 | 57.82 | 3726.5 | 672.81 | 1137.85
| 4165 | 33.77 | 59.49 | 3804.63 | 699.99 | 1182.49
| 4260 | 34.53 | 59.64 | 3883.25 | 727.01 | 1228.47
| 4355 | 34.96 | 61.23 | 3961.31 | 753.72 | 1275.56
| 4449 | 35.59 | 59.86 | 4038.06 | 780.41 | 1322.82
| 4640 | 36.63 | 59.16 | 4192.36 | 837.53 | 1419.81
| 4734 | 36.59 | 60.23 | 4267.82 | 865.82 | 1468.21
| 4830 | 36.21 | 61.09 | 4345.09 | 893.73 | 1517.87
| 5021 | 37.53 | 59.94 | 4497.88 | 950.15 | 1617.61
| 5116 | 34.62 | 57.49 | 4574.66 | 979.16 | 1665.42
| 5211 | 32.68 | 57.59 | 4653.74 | 1007.41 | 1709.84
| 5306 | 32.98 | 57.63 | 4733.57 | 1035 | 1753.33
| 5400 | 33.95 | 58.55 | 4811.99 | 1062.39 | 1797.33
| 5495 | 33.73 | 58.22 | 4890.89 | 1090.13 | 1842.38
| 5590 | 35.39 | 60.54 | 4969.13 | 1117.55 | 1888.76
| 5780 | 37.25 | 59.3 | 5122.21 | 1173.97 | 1986.12
| 5875 | 35.47 | 58.22 | 5198.71 | 1203.17 | 2034.28
| 5970 | 35.29 | 57.15 | 5276.17 | 1232.57 | 2080.76
| 6065 | 35.72 | 57.82 | 5353.51 | 1262.23 | 2127.29
| 6160 | 36.28 | 57.77 | 5430.36 | 1291.99 | 2174.54
| 6255 | 35.08 | 58.99 | 5507.53 | 1321.04 | 2221.71
| 6350 | 32.44 | 60.12 | 5586.5 | 1347.8 | 2267.21
| 6445 | 32.86 | 58.46 | 5666.49 | 1373.98 | 2311.27
| 6539 | 30.59 | 62.26 | 5746.45 | 1398.46 | 2354.18
| 6634 | 32.41 | 61.69 | 5827.45 | 1421.79 | 2397.99
| 6729 | 31.99 | 61.29 | 5907.84 | 1445.95 | 2442.48
| 6824 | 32.46 | 58.67 | 5988.21 | 1471.29 | 2486.33
| 6919 | 32.68 | 54.75 | 6068.28 | 1499.35 | 2529.05
| 7013 | 34.04 | 57.43 | 6146.79 | 1528.17 | 2571.96
| 7108 | 34.27 | 60.79 | 6225.41 | 1555.54 | 2617.71
| 7203 | 35.98 | 63.04 | 6303.11 | 1581.24 | 2665.94
| 7299 | 36.76 | 63.26 | 6380.41 | 1606.95 | 2716.73
| 7393 | 37.25 | 62.84 | 6455.48 | 1632.6 | 2767.16
| 7488 | 37.6 | 61.32 | 6530.92 | 1659.63 | 2818.17
| 7583 | 36.21 | 58.71 | 6606.89 | 1688.12 | 2867.58
| 7678 | 34.22 | 62.65 | 6684.51 | 1714.97 | 2915.3
| 7772 | 33.91 | 61.81 | 6762.38 | 1739.5 | 2961.88
| 7867 | 35.51 | 58.14 | 6840.48 | 1766.59 | 3008.68
| 7961 | 34.9 | 57.86 | 6917.29 | 1795.3 | 3054.64
| 8056 | 34.38 | 60.55 | 6995.45 | 1822.95 | 3101.01
| 8151 | 30.91 | 77.53 | 7075.6 | 1841.45 | 3148.31
| 8247 | 28.47 | 90.42 | 7159.08 | 1846.61 | 3195.32
| 8342 | 29.24 | 112.17 | 7242.52 | 1837.67 | 3239.57
| 8438 | 31.5 | 125.63 | 7325.43 | 1814.18 | 3281.72
| 8532 | 40.63 | 129.48 | 7401.35 | 1780.34 | 3325.4
| 8627 | 49.51 | 135.07 | 7468.4 | 1734.99 | 3374.91
| 8721 | 57.1 | 140.55 | 7524.56 | 1679.1 | 3425.33
| 8816 | 67.56 | 147.98 | 7568.66 | 1610.82 | 3474.14
| 8912 | 75.08 | 157.72 | 7599.45 | 1529.99 | 3515.39
| 9007 | 80.29 | 169.89 | 7619.78 | 1441.04 | 3541.12
| 9101 | 83.07 | 177.62 | 7633.4 | 1348.67 | 3551.21
| 9196 | 84.65 | 180.63 | 7643.56 | 1254.24 | 3552.65
| 9291 | 85.33 | 179.36 | 7651.86 | 1159.6 | 3552.66
| 9387 | 85.7 | 181.29 | 7659.37 | 1063.9 | 3552.11
| 9481 | 87.42 | 182.73 | 7665.01 | 970.13 | 3548.82
| 9576 | 88.35 | 182.22 | 7668.52 | 875.29 | 3544.72
| 9672 | 89.28 | 182.11 | 7670.5 | 779.38 | 3541.1
| 9767 | 90.05 | 181.77 | 7671.06 | 684.44 | 3537.88
| 9863 | 91.33 | 181.13 | 7669.9 | 588.48 | 3535.45
| 9958 | 89.9 | 182.45 | 7668.88 | 493.53 | 3532.48
| 10053 | 90.25 | 182.43 | 7668.76 | 398.62 | 3528.44
| 10147 | 91.75 | 182.84 | 7667.12 | 304.74 | 3524.12
| 10243 | 89.31 | 182.55 | 7666.23 | 208.85 | 3519.61
| 10434 | 89.81 | 181.98 | 7667.69 | 18.01 | 3512.06
| 10623 | 92.24 | 180.46 | 7664.31 | -170.9 | 3508.03
| 10718 | 90.67 | 179.58 | 7661.9 | -265.86 | 3508
| 10813 | 89.71 | 178.8 | 7661.59 | -360.85 | 3509.34
| 10908 | 90.81 | 178.28 | 7661.16 | -455.82 | 3511.76
| 11003 | 93.02 | 178.3 | 7657.98 | -550.72 | 3514.6
| 11098 | 90.99 | 178.63 | 7654.66 | -645.62 | 3517.14
| 11193 | 89.77 | 180.16 | 7654.03 | -740.61 | 3518.14
| 11289 | 91.34 | 179.28 | 7653.1 | -836.6 | 3518.61
| 11384 | 89.57 | 179.9 | 7652.34 | -931.59 | 3519.29
| 11479 | 88.11 | 180.35 | 7654.27 | -1026.57 | 3519.08
| 11574 | 89.46 | 179.67 | 7656.28 | -1121.54 | 3519.07
| 11669 | 90.16 | 180.41 | 7656.6 | -1216.54 | 3519
| 11764 | 89.85 | 181.64 | 7656.59 | -1311.52 | 3517.3
| 11859 | 91.86 | 181.99 | 7655.17 | -1406.46 | 3514.29
| 11954 | 90.45 | 181.08 | 7653.25 | -1501.4 | 3511.75
| 12050 | 89.23 | 180.49 | 7653.52 | -1597.39 | 3510.43
| 12145 | 90.47 | 180.79 | 7653.77 | -1692.38 | 3509.37
| 12240 | 89.27 | 180.95 | 7653.99 | -1787.37 | 3507.93
| 12335 | 87.17 | 181.52 | 7656.94 | -1882.3 | 3505.88
| 12429 | 85.53 | 180.88 | 7662.92 | -1976.08 | 3503.92
| 12524 | 85.65 | 180.48 | 7670.23 | -2070.79 | 3502.8
| 12619 | 86.1 | 180.2 | 7677.06 | -2165.54 | 3502.23
| 12714 | 86.73 | 179.84 | 7683 | -2260.36 | 3502.2
| 12809 | 84.56 | 180.5 | 7690.21 | -2355.08 | 3501.92
| 12904 | 84.18 | 179.47 | 7699.53 | -2449.62 | 3501.94
| 12999 | 84.92 | 179.37 | 7708.56 | -2544.18 | 3502.9
| 13095 | 86.03 | 179.68 | 7716.13 | -2639.88 | 3503.7
| 13190 | 84.19 | 180.12 | 7724.23 | -2734.53 | 3503.86
| 13285 | 84.48 | 179.74 | 7733.61 | -2829.06 | 3503.98
| 13381 | 84.69 | 179.82 | 7742.67 | -2924.63 | 3504.34
| 13475 | 85.09 | 180.26 | 7751.04 | -3018.26 | 3504.28
| 13570 | 86.1 | 180.3 | 7758.33 | -3112.98 | 3503.82
| 13665 | 86.89 | 180.56 | 7764.14 | -3207.8 | 3503.1
| 13760 | 87.9 | 180.45 | 7768.46 | -3302.69 | 3502.27
| 13855 | 88.91 | 180.77 | 7771.1 | -3397.65 | 3501.26
| 13951 | 89.73 | 180.79 | 7772.24 | -3493.63 | 3499.95
| 14045 | 90.62 | 180.9 | 7771.96 | -3587.62 | 3498.56
| 14140 | 93.11 | 181.2 | 7768.87 | -3682.55 | 3496.82
| 14236 | 93.17 | 179.63 | 7763.61 | -3778.4 | 3496.13
| 14330 | 91.49 | 178.17 | 7759.78 | -3872.3 | 3497.93
| 14425 | 92.69 | 177.61 | 7756.32 | -3967.17 | 3501.43
| 14520 | 90.63 | 178.64 | 7753.57 | -4062.07 | 3504.53
| 14615 | 91.29 | 178.03 | 7751.98 | -4157.02 | 3507.29
| 14710 | 91.79 | 176.88 | 7749.42 | -4251.89 | 3511.51
| 14805 | 92.32 | 179.08 | 7746.02 | -4346.76 | 3514.86
| 14900 | 92.65 | 179.05 | 7741.9 | -4441.66 | 3516.41
| 14995 | 93.19 | 178.6 | 7737.06 | -4536.51 | 3518.35
| 15090 | 93.8 | 178.02 | 7731.27 | -4631.29 | 3521.15
| 15185 | 94.02 | 179.24 | 7724.79 | -4726.04 | 3523.41
| 15280 | 92.42 | 180.8 | 7719.45 | -4820.89 | 3523.38
| 15375 | 91.24 | 182.43 | 7716.42 | -4915.8 | 3520.7
| 15470 | 89.25 | 184.51 | 7716.01 | -5010.61 | 3514.95
| 15564 | 90.55 | 184.93 | 7716.18 | -5104.29 | 3507.22
| 15659 | 88.21 | 182.85 | 7717.2 | -5199.06 | 3500.77
| 15755 | 88.31 | 182.61 | 7720.12 | -5294.9 | 3496.2
| 15850 | 89.92 | 183.96 | 7721.59 | -5389.73 | 3490.76
| 15945 | 88.61 | 183.32 | 7722.8 | -5484.53 | 3484.73
| 16040 | 89.29 | 179.3 | 7724.55 | -5579.47 | 3482.56
| 16135 | 89.89 | 179.02 | 7725.23 | -5674.45 | 3483.95
| 16230 | 89.82 | 178.48 | 7725.47 | -5769.43 | 3486.03
| 16324 | 90.63 | 178.27 | 7725.1 | -5863.39 | 3488.69
| 16419 | 88.5 | 180.78 | 7725.82 | -5958.37 | 3489.48
| 16513 | 90.15 | 180.76 | 7726.93 | -6052.35 | 3488.22
| 16608 | 88.78 | 181.18 | 7727.81 | -6147.33 | 3486.61
| 16704 | 87.38 | 180.52 | 7731.03 | -6243.27 | 3485.18
| 16798 | 88.52 | 180.75 | 7734.39 | -6337.2 | 3484.14
| 16893 | 90.24 | 180.92 | 7735.42 | -6432.18 | 3482.76
| 16988 | 88.31 | 180.07 | 7736.62 | -6527.16 | 3481.94
| 17083 | 88.49 | 179.37 | 7739.27 | -6622.12 | 3482.4
| 17179 | 90.07 | 179.16 | 7740.48 | -6718.1 | 3483.63
| 17274 | 89.45 | 180.68 | 7740.88 | -6813.1 | 3483.77
| 17369 | 90.62 | 180.53 | 7740.82 | -6908.09 | 3482.76
| 17464 | 88.45 | 180.33 | 7741.59 | -7003.08 | 3482.05
| 17559 | 89.32 | 180.12 | 7743.44 | -7098.06 | 3481.68
| 17654 | 87.45 | 179.99 | 7746.12 | -7193.02 | 3481.59
| 17749 | 87.21 | 179.59 | 7750.54 | -7287.92 | 3481.93
| 17845 | 87.58 | 178.71 | 7754.91 | -7383.81 | 3483.36
| 17939 | 87.61 | 178.76 | 7758.85 | -7477.7 | 3485.43
| 18033 | 87.23 | 177.84 | 7763.08 | -7571.56 | 3488.22
| 18128 | 87.64 | 179.94 | 7767.33 | -7666.44 | 3490.05
| 18223 | 89.37 | 179.11 | 7769.81 | -7761.4 | 3490.84
| 18318 | 90.7 | 179.04 | 7769.75 | -7856.39 | 3492.37
| 18508 | 89.08 | 179.88 | 7770.12 | -8046.37 | 3494.17
| 18698 | 90.74 | 178.66 | 7770.42 | -8236.35 | 3496.59
| 18794 | 91.58 | 179.21 | 7768.47 | -8332.31 | 3498.37
| 18867 | 91.58 | 179.21 | 7766.46 | -8405.27 | 3499.38

## Lookup (hidden)
North Reference | RetunValue | Grid Type | ReturnValue | Deviation Indicator | ReturnValue
| 2 |  | 0 |  | 4
True |  | SPCS-Colorado Central-NAD27 |  | Directional
Grid |  | SPCS-Colorado Central-NAD83 |  | High Angle
|  | SPCS-Colorado North-NAD27 |  | Horizontal
SPCS-Colorado North-NAD83
SPCS-Colorado South-NAD27
SPCS-Colorado South-NAD83
UTM-Zone 12 NAD27
UTM-Zone 12 NAD83
UTM-Zone 13 NAD27
UTM-Zone 13 NAD83