## Data
Header Information | measured depth (ft) | inclination (°) | azimuth (°) | true vertical depth (ft) | northing +N/-S (ft) | easting +E/-W (ft)
Operator Name | 0 | 0 | 0 | 0 | 0 | 0
CRESTONE PEAK RESOURCES | 128 | 0.38 | 232.31 | 128 | -0.26 | -0.34
Operator Number | 219 | 0.35 | 283.27 | 219 | -0.38 | -0.85
| 310 | 0.51 | 300.31 | 309.99 | -0.11 | -1.47
Well Name and Number | 402 | 1.07 | 6.08 | 401.99 | 0.95 | -1.73
COSSLETT EAST 1I-22H-H168 | 496 | 2.66 | 25.45 | 495.94 | 3.79 | -0.7
API Number (if available) | 685 | 3.64 | 31.41 | 684.65 | 12.87 | 4.31
| 780 | 4.03 | 41.47 | 779.44 | 17.95 | 8.1
Location: QQ SEC TWP RGE | 876 | 5.55 | 58.12 | 875.1 | 22.93 | 14.27
Sec. 22-T1N-R68W | 971 | 7.23 | 69.19 | 969.51 | 27.48 | 23.76
Citing Type: Planned or Actual | 1066 | 8.25 | 68.32 | 1063.65 | 32.12 | 35.69
ACTUAL | 1161 | 10.71 | 68.32 | 1157.34 | 37.9 | 50.22
Deviation Indicator | 1256 | 12.89 | 63.76 | 1250.33 | 45.85 | 67.93
Horizontal | 1350 | 15.51 | 64.53 | 1341.45 | 55.89 | 88.69
North Reference | 1446 | 17.83 | 63.01 | 1433.41 | 68.08 | 113.38
True | 1541 | 19.87 | 63.49 | 1523.31 | 81.89 | 140.79
Grid Type | 1635 | 21.66 | 64.66 | 1611.2 | 96.44 | 170.76
#VALUE! | 1731 | 22.69 | 63.87 | 1700.1 | 112.18 | 203.4
| 1825 | 23.79 | 63.06 | 1786.47 | 128.76 | 236.58
| 1920 | 25.92 | 62.85 | 1872.67 | 146.91 | 272.14
| 2015 | 27.45 | 63.44 | 1957.55 | 166.18 | 310.2
| 2111 | 28.75 | 64.24 | 2042.23 | 186.11 | 350.79
| 2205 | 30.56 | 65.35 | 2123.91 | 205.9 | 392.87
| 2300 | 32.79 | 64.98 | 2204.76 | 226.86 | 438.14
| 2395 | 34.38 | 64.58 | 2283.9 | 249.25 | 485.68
| 2491 | 35.64 | 65.15 | 2362.52 | 272.64 | 535.54
| 2586 | 37.4 | 65.24 | 2438.87 | 296.36 | 586.86
| 2719 | 36.34 | 63.31 | 2545.27 | 330.98 | 658.75
| 2814 | 36.39 | 62.82 | 2621.77 | 356.49 | 708.96
| 2909 | 35.76 | 68 | 2698.57 | 379.77 | 759.78
| 3028 | 38.57 | 68.5 | 2793.39 | 406.4 | 826.55
| 3124 | 39.33 | 69.31 | 2868.05 | 428.11 | 882.86
| 3218 | 39.33 | 65.57 | 2940.77 | 450.96 | 937.85
| 3313 | 39.16 | 62.64 | 3014.35 | 477.2 | 991.91
| 3407 | 38.13 | 63.15 | 3087.77 | 503.95 | 1044.16
| 3503 | 35.32 | 61.83 | 3164.7 | 530.44 | 1095.08
| 3598 | 36.75 | 64.47 | 3241.53 | 555.66 | 1144.94
| 3693 | 37.98 | 65.8 | 3317.03 | 579.89 | 1197.25
| 3882 | 38.7 | 63.61 | 3465.28 | 629.99 | 1303.22
| 3977 | 38.45 | 61.88 | 3539.55 | 657.11 | 1355.88
| 4072 | 37.51 | 62.94 | 3614.43 | 684.19 | 1407.69
| 4166 | 37.36 | 64.32 | 3689.08 | 709.57 | 1458.88
| 4261 | 37.18 | 64.05 | 3764.68 | 734.63 | 1510.67
| 4356 | 38.03 | 65.65 | 3839.94 | 759.25 | 1563.14
| 4451 | 39.18 | 68.7 | 3914.18 | 782.22 | 1617.77
| 4545 | 39.07 | 64.35 | 3987.12 | 805.84 | 1672.14
| 4641 | 38.82 | 63.17 | 4061.79 | 832.51 | 1726.27
| 4736 | 37.07 | 61.61 | 4136.7 | 859.57 | 1778.03
| 4831 | 36.16 | 63.25 | 4212.96 | 885.8 | 1828.25
| 4927 | 36.5 | 64.89 | 4290.3 | 910.66 | 1879.4
| 5022 | 36.53 | 63.68 | 4366.65 | 935.19 | 1930.33
| 5117 | 37.92 | 63.75 | 4442.29 | 960.64 | 1981.85
| 5212 | 39.2 | 63.49 | 4516.58 | 986.95 | 2034.9
| 5307 | 39.41 | 60.4 | 4590.09 | 1015.25 | 2087.99
| 5402 | 37.89 | 62.72 | 4664.29 | 1043.52 | 2140.14
| 5497 | 37.93 | 64.4 | 4739.24 | 1069.51 | 2192.41
| 5591 | 37.39 | 63.53 | 4813.66 | 1094.71 | 2244.01
| 5685 | 38.05 | 64.88 | 4888.01 | 1119.73 | 2295.79
| 5781 | 36.77 | 63.93 | 4964.27 | 1144.92 | 2348.39
| 5876 | 38.66 | 65.47 | 5039.42 | 1169.74 | 2400.93
| 5971 | 36.46 | 64.34 | 5114.72 | 1194.28 | 2453.37
| 6067 | 36.04 | 65.36 | 5192.14 | 1218.41 | 2504.75
| 6161 | 35.44 | 63.27 | 5268.44 | 1242.2 | 2554.23
| 6256 | 36.54 | 62.75 | 5345.31 | 1267.53 | 2603.98
| 6351 | 38.54 | 59.6 | 5420.64 | 1295.46 | 2654.65
| 6446 | 38.15 | 60.64 | 5495.14 | 1324.83 | 2705.75
| 6541 | 36.26 | 62.92 | 5570.81 | 1352.01 | 2756.35
| 6635 | 36.01 | 63.48 | 5646.73 | 1377 | 2805.82
| 6730 | 36.57 | 63.32 | 5723.3 | 1402.18 | 2856.1
| 6826 | 37.19 | 63.78 | 5800.09 | 1427.84 | 2907.68
| 6920 | 36.92 | 64.23 | 5875.11 | 1452.66 | 2958.59
| 7015 | 37.61 | 63.29 | 5950.71 | 1478.1 | 3010.19
| 7109 | 38.11 | 61.8 | 6024.93 | 1504.7 | 3061.37
| 7205 | 38.35 | 62.26 | 6100.34 | 1532.56 | 3113.84
| 7300 | 37.62 | 61.63 | 6175.22 | 1560.06 | 3165.44
| 7395 | 38.68 | 63.09 | 6249.92 | 1587.27 | 3217.43
| 7490 | 39.33 | 65.79 | 6323.75 | 1613.05 | 3271.36
| 7680 | 38.97 | 65.53 | 6471.1 | 1662.49 | 3380.66
| 7773 | 39.86 | 64.5 | 6542.95 | 1687.44 | 3434.17
| 7868 | 38.51 | 61.67 | 6616.59 | 1714.58 | 3487.69
| 7962 | 36.11 | 61.84 | 6691.34 | 1741.55 | 3537.88
| 8057 | 37.3 | 63.55 | 6767.51 | 1767.58 | 3588.33
| 8153 | 36.93 | 63.86 | 6844.06 | 1793.24 | 3640.27
| 8344 | 37.23 | 63.76 | 6996.44 | 1844.07 | 3743.6
| 8439 | 35.71 | 69.96 | 7072.86 | 1866.28 | 3795.45
| 8534 | 33.74 | 91.24 | 7151.23 | 1875.25 | 3848.07
| 8628 | 34.21 | 108.11 | 7229.35 | 1866.45 | 3899.4
| 8723 | 34.9 | 122.26 | 7307.72 | 1843.6 | 3947.84
| 8818 | 38.66 | 134.47 | 7383.9 | 1808.25 | 3992.08
| 8913 | 44.08 | 144.47 | 7455.25 | 1760.48 | 4032.53
| 9008 | 52.63 | 151.25 | 7518.36 | 1700.35 | 4069.98
| 9102 | 64.73 | 153.75 | 7567.13 | 1629.21 | 4106.89
| 9197 | 73.59 | 158.25 | 7600.91 | 1548.16 | 4142.86
| 9292 | 76.44 | 163.34 | 7625.49 | 1461.53 | 4173.01
| 9388 | 80.34 | 170.65 | 7644.83 | 1369.98 | 4194.11
| 9483 | 85.45 | 179.6 | 7656.6 | 1276.18 | 4202.07
| 9578 | 86.92 | 180.3 | 7662.92 | 1181.39 | 4202.15
| 9673 | 88.44 | 179.66 | 7666.77 | 1086.47 | 4202.18
| 9768 | 89.12 | 179.07 | 7668.79 | 991.5 | 4203.24
| 9864 | 89.99 | 178.56 | 7669.54 | 895.53 | 4205.22
| 9959 | 91.24 | 177.88 | 7668.52 | 800.58 | 4208.17
| 10054 | 90.79 | 179.31 | 7666.83 | 705.63 | 4210.5
| 10148 | 91.63 | 179.13 | 7664.85 | 611.66 | 4211.78
| 10244 | 90.66 | 178.36 | 7662.93 | 515.7 | 4213.88
| 10339 | 88.17 | 178.63 | 7663.9 | 420.75 | 4216.38
| 10435 | 88.93 | 177.82 | 7666.33 | 324.83 | 4219.35
| 10529 | 87.92 | 180.95 | 7668.91 | 230.88 | 4220.36
| 10624 | 89.15 | 180.38 | 7671.34 | 135.92 | 4219.26
| 10719 | 91.11 | 180.07 | 7671.13 | 40.92 | 4218.88
| 10814 | 92.97 | 179.65 | 7667.74 | -54.01 | 4219.12
| 10909 | 91.24 | 180.67 | 7664.26 | -148.94 | 4218.85
| 11005 | 88.66 | 180.14 | 7664.34 | -244.93 | 4218.17
| 11099 | 89.58 | 179.85 | 7665.78 | -338.92 | 4218.18
| 11195 | 90.93 | 179.29 | 7665.36 | -434.91 | 4218.9
| 11290 | 89.04 | 180.94 | 7665.38 | -529.9 | 4218.71
| 11385 | 90.28 | 180.89 | 7665.94 | -624.89 | 4217.19
| 11480 | 89.8 | 180.34 | 7665.88 | -719.88 | 4216.17
| 11575 | 91.44 | 180.32 | 7664.85 | -814.87 | 4215.63
| 11670 | 89.54 | 180.41 | 7664.04 | -909.86 | 4215.02
| 11765 | 90.35 | 179.71 | 7664.13 | -1004.86 | 4214.92
| 11860 | 89.95 | 179.64 | 7663.88 | -1099.86 | 4215.46
| 11956 | 91.04 | 179.68 | 7663.05 | -1195.85 | 4216.03
| 12051 | 89.77 | 181.22 | 7662.38 | -1290.84 | 4215.28
| 12147 | 90.83 | 180.9 | 7661.88 | -1386.82 | 4213.51
| 12241 | 88.64 | 181.37 | 7662.31 | -1480.8 | 4211.65
| 12336 | 89.62 | 181.45 | 7663.75 | -1575.76 | 4209.31
| 12431 | 89.47 | 182.02 | 7664.51 | -1670.71 | 4206.43
| 12526 | 88.43 | 182.97 | 7666.25 | -1765.6 | 4202.3
| 12620 | 89.85 | 182.66 | 7667.66 | -1859.47 | 4197.68
| 12715 | 91.88 | 182.29 | 7666.23 | -1954.37 | 4193.58
| 12810 | 88.6 | 181.75 | 7665.83 | -2049.3 | 4190.23
| 12905 | 86.82 | 181.14 | 7669.62 | -2144.19 | 4187.84
| 13000 | 87.34 | 181.15 | 7674.46 | -2239.04 | 4185.94
| 13096 | 88.06 | 180.87 | 7678.32 | -2334.95 | 4184.25
| 13191 | 89.34 | 182.32 | 7680.47 | -2429.88 | 4181.61
| 13286 | 87.03 | 181.43 | 7683.48 | -2524.78 | 4178.5
| 13382 | 87.1 | 181.67 | 7688.4 | -2620.62 | 4175.91
| 13477 | 86.52 | 181.25 | 7693.68 | -2715.44 | 4173.49
| 13571 | 85.76 | 181.03 | 7700.01 | -2809.21 | 4171.62
| 13666 | 86.9 | 180.11 | 7706.09 | -2904 | 4170.68
| 13762 | 87.41 | 179.87 | 7710.86 | -2999.89 | 4170.7
| 13857 | 88.62 | 180.21 | 7714.15 | -3094.83 | 4170.63
| 13952 | 90.24 | 180.56 | 7715.09 | -3189.82 | 4169.99
| 14047 | 88.19 | 179.34 | 7716.39 | -3284.8 | 4170.08
| 14142 | 88.72 | 179.01 | 7718.95 | -3379.76 | 4171.44
| 14237 | 88.91 | 178.35 | 7720.92 | -3474.71 | 4173.63
| 14332 | 88.92 | 178.23 | 7722.72 | -3569.65 | 4176.47
| 14426 | 89.65 | 178.36 | 7723.89 | -3663.6 | 4179.26
| 14521 | 89.97 | 178.7 | 7724.21 | -3758.57 | 4181.7
| 14616 | 89.96 | 179.55 | 7724.26 | -3853.56 | 4183.15
| 14711 | 90.31 | 179.62 | 7724.04 | -3948.55 | 4183.84
| 14807 | 91.25 | 178.97 | 7722.73 | -4044.54 | 4185.02
| 14901 | 92.16 | 179.51 | 7719.94 | -4138.48 | 4186.27
| 14996 | 91.22 | 180.94 | 7717.13 | -4233.44 | 4185.89
| 15091 | 91.91 | 180.75 | 7714.54 | -4328.39 | 4184.49
| 15187 | 89.58 | 180.81 | 7713.29 | -4424.37 | 4183.19
| 15282 | 90.63 | 180.36 | 7713.12 | -4519.36 | 4182.22
| 15377 | 91.79 | 179.19 | 7711.11 | -4614.34 | 4182.59
| 15472 | 89.38 | 179.55 | 7710.14 | -4709.32 | 4183.63
| 15565 | 90.01 | 179.35 | 7710.64 | -4802.31 | 4184.53
| 15661 | 90.78 | 179.21 | 7709.97 | -4898.3 | 4185.73
| 15756 | 92.09 | 178.85 | 7707.6 | -4993.26 | 4187.34
| 15851 | 90.76 | 177.93 | 7705.23 | -5088.19 | 4190.01
| 15946 | 89.16 | 179.16 | 7705.3 | -5183.15 | 4192.42
| 16042 | 90.12 | 178.41 | 7705.9 | -5279.13 | 4194.46
| 16137 | 87.89 | 179.65 | 7707.55 | -5374.09 | 4196.06
| 16231 | 89.28 | 179 | 7709.87 | -5468.05 | 4197.17
| 16325 | 88.38 | 179.18 | 7711.79 | -5562.02 | 4198.66
| 16420 | 89.25 | 178.48 | 7713.76 | -5656.98 | 4200.6
| 16514 | 90.13 | 178 | 7714.27 | -5750.93 | 4203.49
| 16610 | 88.12 | 179.72 | 7715.73 | -5846.89 | 4205.4
| 16705 | 88.81 | 179.16 | 7718.28 | -5941.85 | 4206.33
| 16799 | 89.71 | 178.83 | 7719.49 | -6035.83 | 4207.98
| 16894 | 87.84 | 179.25 | 7721.52 | -6130.79 | 4209.57
| 16989 | 88.35 | 179.36 | 7724.68 | -6225.73 | 4210.72
| 17085 | 89 | 179.04 | 7726.9 | -6321.69 | 4212.06
| 17180 | 87.88 | 181.71 | 7729.49 | -6416.65 | 4211.44
| 17275 | 88.69 | 181.39 | 7732.33 | -6511.57 | 4208.87
| 17370 | 89.64 | 181.48 | 7733.71 | -6606.53 | 4206.49
| 17465 | 90.67 | 181.5 | 7733.46 | -6701.49 | 4204.02
| 17560 | 88.21 | 181.33 | 7734.39 | -6796.45 | 4201.68
| 17656 | 89.25 | 181.31 | 7736.51 | -6892.4 | 4199.47
| 17750 | 90.21 | 180.75 | 7736.96 | -6986.39 | 4197.78
| 17846 | 87.53 | 181.02 | 7738.85 | -7082.35 | 4196.29
| 17940 | 88.3 | 180.48 | 7742.27 | -7176.28 | 4195.06
| 18035 | 88.84 | 180.52 | 7744.64 | -7271.24 | 4194.24
| 18130 | 89.4 | 180.28 | 7746.1 | -7366.23 | 4193.57
| 18225 | 90.56 | 179.14 | 7746.13 | -7461.22 | 4194.05
| 18320 | 87.87 | 179.36 | 7747.43 | -7556.2 | 4195.3
| 18415 | 88.29 | 179.09 | 7750.62 | -7651.14 | 4196.58
| 18510 | 89.75 | 178.97 | 7752.24 | -7746.11 | 4198.19
| 18605 | 86.92 | 180.37 | 7755 | -7841.05 | 4198.74
| 18700 | 87 | 180.25 | 7760.04 | -7935.92 | 4198.22
| 18795 | 87.88 | 179.63 | 7764.28 | -8030.82 | 4198.32
| 18890 | 89.08 | 180.19 | 7766.8 | -8125.78 | 4198.47
| 18986 | 89.96 | 179.18 | 7767.61 | -8221.78 | 4199
| 19081 | 91.15 | 178.62 | 7766.69 | -8316.75 | 4200.82
| 19169 | 91.15 | 178.62 | 7764.92 | -8404.71 | 4202.94

## Lookup (hidden)
North Reference | RetunValue | Grid Type | ReturnValue | Deviation Indicator | ReturnValue
| 2 |  | 0 |  | 4
True |  | SPCS-Colorado Central-NAD27 |  | Directional
Grid |  | SPCS-Colorado Central-NAD83 |  | High Angle
|  | SPCS-Colorado North-NAD27 |  | Horizontal
SPCS-Colorado North-NAD83
SPCS-Colorado South-NAD27
SPCS-Colorado South-NAD83
UTM-Zone 12 NAD27
UTM-Zone 12 NAD83
UTM-Zone 13 NAD27
UTM-Zone 13 NAD83