## Data
Header Information | measured depth (ft) | inclination (°) | azimuth (°) | true vertical depth (ft) | northing +N/-S (ft) | easting +E/-W (ft)
Operator Name | 0 | 0 | 0 | 0 | 0 | 0
CRESTONE PEAK RESOURCES | 158 | 1.49 | 153.03 | 157.98 | -1.83 | 0.93
Operator Number | 219 | 1.37 | 157.2 | 218.96 | -3.21 | 1.57
| 310 | 0.75 | 107.79 | 309.95 | -4.39 | 2.56
Well Name and Number | 402 | 1.42 | 40.07 | 401.93 | -3.71 | 3.87
COSSLETT EAST 1J-22H-H168 | 496 | 2.09 | 26.91 | 495.89 | -1.29 | 5.4
API Number (if available) | 556 | 1.79 | 37.15 | 555.86 | 0.44 | 6.46
| 685 | 2.37 | 47.02 | 684.77 | 3.86 | 9.62
Location: QQ SEC TWP RGE | 780 | 3.21 | 50.84 | 779.66 | 6.88 | 13.12
Sec. 22-T1N-R68W | 876 | 4.73 | 56.95 | 875.43 | 10.74 | 18.53
Citing Type: Planned or Actual | 971 | 6.56 | 61.75 | 969.96 | 15.44 | 26.59
ACTUAL | 1066 | 8.29 | 66.04 | 1064.16 | 20.79 | 37.63
Deviation Indicator | 1161 | 11 | 67.47 | 1157.81 | 27.05 | 52.26
Horizontal | 1256 | 14.16 | 65.72 | 1250.52 | 35.3 | 71.23
North Reference | 1350 | 18.1 | 65.72 | 1340.8 | 46.03 | 95.03
True | 1446 | 20.52 | 65.25 | 1431.39 | 59.21 | 123.91
Grid Type | 1541 | 22.96 | 65.81 | 1519.63 | 73.78 | 155.94
#VALUE! | 1635 | 26.03 | 66.52 | 1605.16 | 89.51 | 191.59
| 1731 | 27.17 | 66.78 | 1691 | 106.55 | 231.05
| 1825 | 27.96 | 65.21 | 1774.33 | 124.25 | 270.78
| 1920 | 29.02 | 64.35 | 1857.82 | 143.56 | 311.77
| 2015 | 29.13 | 63.42 | 1940.85 | 163.88 | 353.23
| 2111 | 30.17 | 64.68 | 2024.28 | 184.66 | 395.93
| 2205 | 32.04 | 65.37 | 2104.76 | 205.15 | 439.95
| 2300 | 34.12 | 65.05 | 2184.36 | 226.9 | 487.02
| 2395 | 35.95 | 65.37 | 2262.14 | 249.76 | 536.53
| 2491 | 37.97 | 65.71 | 2338.85 | 273.65 | 589.07
| 2586 | 38.99 | 65.52 | 2413.21 | 298.06 | 642.91
| 2719 | 37.31 | 64.47 | 2517.8 | 332.77 | 717.37
| 2814 | 37.87 | 62.8 | 2593.08 | 358.51 | 769.28
| 2909 | 38.02 | 65.7 | 2668 | 383.88 | 821.89
| 3003 | 36.04 | 64.57 | 2743.04 | 407.67 | 873.25
| 3193 | 38.08 | 67.53 | 2894.67 | 454.07 | 977.89
| 3288 | 37.46 | 69.13 | 2969.77 | 475.56 | 1031.96
| 3383 | 39.08 | 68.51 | 3044.35 | 496.83 | 1086.82
| 3478 | 36.4 | 67.29 | 3119.47 | 518.68 | 1140.69
| 3573 | 37.8 | 66.73 | 3195.24 | 541.07 | 1193.44
| 3762 | 38.88 | 67.01 | 3343.48 | 587.12 | 1301.26
| 3857 | 38.28 | 64.26 | 3417.75 | 611.54 | 1355.22
| 3974 | 38.3 | 62.23 | 3509.58 | 644.18 | 1419.95
| 4070 | 37.9 | 63.14 | 3585.13 | 671.36 | 1472.58
| 4259 | 37.21 | 65.88 | 3734.97 | 720.95 | 1576.53
| 4354 | 37.97 | 66.16 | 3810.25 | 744.5 | 1629.48
| 4449 | 40.12 | 65.84 | 3884.02 | 768.84 | 1684.14
| 4543 | 41.28 | 64.18 | 3955.29 | 794.74 | 1739.69
| 4639 | 40.52 | 64.15 | 4027.85 | 822.13 | 1796.27
| 4734 | 38.8 | 64.73 | 4100.98 | 848.3 | 1850.96
| 4829 | 39.62 | 68.6 | 4174.6 | 872.06 | 1906.09
| 4924 | 36.72 | 66.74 | 4249.29 | 894.33 | 1960.39
| 5020 | 37.63 | 64.63 | 4325.78 | 918.22 | 2013.24
| 5115 | 39.23 | 66.27 | 4400.2 | 942.74 | 2066.95
| 5305 | 37.49 | 66.13 | 4549.18 | 990.32 | 2174.84
| 5400 | 36.2 | 62.61 | 4625.21 | 1014.93 | 2226.19
| 5494 | 36.98 | 64.56 | 4700.69 | 1039.85 | 2276.37
| 5589 | 37.44 | 66.57 | 4776.35 | 1063.6 | 2328.67
| 5683 | 37.74 | 67.48 | 4850.84 | 1085.98 | 2381.46
| 5779 | 35.59 | 65.86 | 4927.84 | 1108.66 | 2434.1
| 5874 | 38.16 | 66.88 | 5003.83 | 1131.5 | 2486.33
| 5969 | 38.09 | 67.93 | 5078.56 | 1154.03 | 2540.48
| 6064 | 38.25 | 68.18 | 5153.25 | 1175.97 | 2594.93
| 6159 | 35.44 | 66.61 | 5229.27 | 1197.84 | 2647.52
| 6254 | 36.63 | 67.41 | 5306.09 | 1219.66 | 2698.97
| 6349 | 38.74 | 67.05 | 5381.27 | 1242.14 | 2752.52
| 6444 | 35.2 | 65.64 | 5457.16 | 1265.03 | 2804.85
| 6538 | 36.15 | 64.33 | 5533.52 | 1288.22 | 2854.52
| 6633 | 35.94 | 64.72 | 5610.33 | 1312.26 | 2904.98
| 6728 | 36.53 | 67.07 | 5686.96 | 1335.19 | 2956.24
| 6824 | 37.11 | 62.03 | 5763.83 | 1359.91 | 3008.14
| 6918 | 37.87 | 62.56 | 5838.41 | 1386.5 | 3058.79
| 7012 | 38.3 | 65.95 | 5912.41 | 1411.67 | 3111.01
| 7107 | 41.5 | 66.37 | 5985.28 | 1436.29 | 3166.74
| 7202 | 39.24 | 64 | 6057.66 | 1462.08 | 3222.59
| 7298 | 38.07 | 62.35 | 6132.63 | 1489.13 | 3276.1
| 7392 | 36.08 | 59.82 | 6207.62 | 1516.5 | 3325.71
| 7487 | 34.62 | 61.93 | 6285.11 | 1543.26 | 3373.71
| 7582 | 34.56 | 65.08 | 6363.32 | 1567.32 | 3421.96
| 7677 | 37.12 | 65.47 | 6440.33 | 1590.58 | 3472.48
| 7771 | 39.3 | 62.7 | 6514.19 | 1616.01 | 3524.75
| 7866 | 37.8 | 66.95 | 6588.5 | 1641.21 | 3578.29
| 7960 | 36.75 | 64.78 | 6663.3 | 1664.48 | 3630.24
| 8055 | 38.08 | 64.51 | 6738.75 | 1689.2 | 3682.4
| 8150 | 40.59 | 66.5 | 6812.23 | 1714.13 | 3737.19
| 8246 | 39.97 | 66.55 | 6885.47 | 1738.86 | 3794.12
| 8341 | 37.47 | 64.09 | 6959.58 | 1763.63 | 3848.12
| 8437 | 36.29 | 64.7 | 7036.37 | 1788.53 | 3900.07
| 8531 | 36.15 | 65.74 | 7112.21 | 1811.81 | 3950.5
| 8626 | 36.79 | 65.31 | 7188.6 | 1835.21 | 4001.89
| 8720 | 36.99 | 62.74 | 7263.79 | 1859.92 | 4052.61
| 8815 | 34.69 | 68.5 | 7340.82 | 1882.93 | 4103.19
| 8911 | 37.7 | 86.91 | 7418.51 | 1894.56 | 4158.09
| 9006 | 40.92 | 107.29 | 7492.32 | 1886.84 | 4217.07
| 9100 | 41.95 | 119.78 | 7562.91 | 1862.05 | 4273.83
| 9195 | 45.42 | 132.29 | 7631.73 | 1823.43 | 4326.53
| 9290 | 52.24 | 139.77 | 7694.28 | 1771.89 | 4375.91
| 9386 | 59.26 | 145.93 | 7748.31 | 1708.62 | 4423.62
| 9480 | 63.31 | 151.57 | 7793.49 | 1638.16 | 4466.29
| 9575 | 66.88 | 162.28 | 7833.59 | 1559.01 | 4499.88
| 9671 | 72.83 | 167.55 | 7866.66 | 1472.04 | 4523.24
| 9766 | 79.94 | 175.28 | 7889.04 | 1380.87 | 4536.91
| 9862 | 84.82 | 181.81 | 7901.78 | 1285.83 | 4539.29
| 9957 | 88.64 | 180.5 | 7907.2 | 1191.02 | 4537.39
| 10052 | 89.61 | 181.21 | 7908.65 | 1096.05 | 4535.97
| 10146 | 91.12 | 181.86 | 7908.05 | 1002.09 | 4533.45
| 10242 | 90.33 | 180.89 | 7906.83 | 906.12 | 4531.15
| 10337 | 91.57 | 181.12 | 7905.26 | 811.15 | 4529.48
| 10433 | 89.98 | 180.91 | 7903.96 | 715.18 | 4527.78
| 10527 | 88.32 | 180.12 | 7905.35 | 621.2 | 4526.94
| 10622 | 88.96 | 180.14 | 7907.61 | 526.22 | 4526.72
| 10717 | 90.14 | 180.5 | 7908.35 | 431.23 | 4526.19
| 10812 | 89.26 | 180.53 | 7908.85 | 336.24 | 4525.34
| 10907 | 90.55 | 180.54 | 7909.01 | 241.24 | 4524.45
| 11002 | 89.01 | 179.57 | 7909.37 | 146.25 | 4524.36
| 11097 | 90.45 | 179.99 | 7909.82 | 51.25 | 4524.72
| 11193 | 89.03 | 180.07 | 7910.26 | -44.74 | 4524.67
| 11288 | 89.69 | 179.49 | 7911.32 | -139.74 | 4525.04
| 11383 | 91.02 | 180.18 | 7910.73 | -234.73 | 4525.31
| 11478 | 89.21 | 180.84 | 7910.54 | -329.72 | 4524.46
| 11573 | 90.65 | 181.7 | 7910.66 | -424.7 | 4522.36
| 11668 | 89.03 | 181.3 | 7910.92 | -519.66 | 4519.87
| 11763 | 90.37 | 181.89 | 7911.42 | -614.62 | 4517.23
| 11858 | 91.09 | 182.13 | 7910.21 | -709.55 | 4513.9
| 11953 | 89.58 | 181.12 | 7909.65 | -804.51 | 4511.2
| 12049 | 89.91 | 180.87 | 7910.08 | -900.49 | 4509.54
| 12144 | 91.24 | 181.93 | 7909.13 | -995.46 | 4507.21
| 12239 | 89.64 | 181.56 | 7908.4 | -1090.41 | 4504.32
| 12334 | 89.72 | 181.21 | 7908.93 | -1185.38 | 4502.03
| 12428 | 91.43 | 182.05 | 7907.98 | -1279.33 | 4499.35
| 12523 | 89.65 | 182.84 | 7907.09 | -1374.23 | 4495.3
| 12618 | 89.18 | 181.36 | 7908.06 | -1469.16 | 4491.82
| 12808 | 88.74 | 181.13 | 7911.51 | -1659.09 | 4487.69
| 12903 | 89.9 | 180.87 | 7912.64 | -1754.06 | 4486.03
| 12998 | 91.32 | 181.32 | 7911.62 | -1849.04 | 4484.22
| 13094 | 89.72 | 181.91 | 7910.75 | -1944.99 | 4481.51
| 13189 | 89.58 | 178.44 | 7911.33 | -2039.98 | 4481.22
| 13284 | 89.73 | 176.59 | 7911.91 | -2134.88 | 4485.34
| 13380 | 90.42 | 175.98 | 7911.78 | -2230.68 | 4491.56
| 13474 | 89.48 | 178.63 | 7911.86 | -2324.56 | 4495.98
| 13569 | 89.34 | 180.51 | 7912.84 | -2419.55 | 4496.69
| 13664 | 90.04 | 180.38 | 7913.35 | -2514.55 | 4495.96
| 13759 | 90.99 | 180.26 | 7912.5 | -2609.54 | 4495.43
| 13854 | 88.52 | 179.97 | 7912.91 | -2704.53 | 4495.23
| 13950 | 89.06 | 179.31 | 7914.93 | -2800.51 | 4495.84
| 14044 | 88.89 | 180.7 | 7916.61 | -2894.49 | 4495.83
| 14139 | 89.57 | 179.83 | 7917.89 | -2989.48 | 4495.39
| 14329 | 87.75 | 180.1 | 7922.33 | -3179.42 | 4495.51
| 14424 | 88.2 | 180 | 7925.69 | -3274.36 | 4495.42
| 14519 | 88.72 | 178.95 | 7928.24 | -3369.32 | 4496.29
| 14614 | 89.21 | 177.81 | 7929.96 | -3464.26 | 4498.98
| 14709 | 88.18 | 178.15 | 7932.12 | -3559.18 | 4502.33
| 14804 | 89.08 | 176.9 | 7934.4 | -3654.06 | 4506.43
| 14899 | 87.74 | 178.77 | 7937.03 | -3748.95 | 4510.02
| 14994 | 88.69 | 178.58 | 7939.99 | -3843.88 | 4512.21
| 15089 | 90.2 | 178.42 | 7940.91 | -3938.84 | 4514.7
| 15184 | 88.67 | 180.42 | 7941.85 | -4033.82 | 4515.66
| 15279 | 89.58 | 178.81 | 7943.3 | -4128.8 | 4516.3
| 15374 | 86.96 | 179.5 | 7946.17 | -4223.74 | 4517.7
| 15469 | 88.54 | 178.93 | 7949.9 | -4318.66 | 4519
| 15563 | 87.82 | 180.14 | 7952.88 | -4412.6 | 4519.76
| 15658 | 86.1 | 179.51 | 7957.92 | -4507.46 | 4520.05
| 15754 | 85.61 | 180.02 | 7964.86 | -4603.21 | 4520.44
| 15849 | 86.96 | 180.53 | 7971.01 | -4698.01 | 4519.99
| 15944 | 88.58 | 180.08 | 7974.71 | -4792.93 | 4519.48
| 16039 | 89.98 | 178.66 | 7975.9 | -4887.91 | 4520.53
| 16134 | 90.92 | 179.88 | 7975.16 | -4982.9 | 4521.74
| 16229 | 91.53 | 179.74 | 7973.13 | -5077.88 | 4522.05
| 16323 | 90.7 | 181.14 | 7971.3 | -5171.85 | 4521.33
| 16418 | 92.36 | 180.85 | 7968.76 | -5266.8 | 4519.68
| 16512 | 90.37 | 181.3 | 7966.52 | -5360.75 | 4517.92
| 16608 | 88.88 | 181.65 | 7967.15 | -5456.72 | 4515.45
| 16703 | 89 | 179.87 | 7968.91 | -5551.69 | 4514.19
| 16797 | 90.76 | 179.15 | 7969.11 | -5645.68 | 4514.99
| 16892 | 89.99 | 179.72 | 7968.48 | -5740.67 | 4515.93
| 16987 | 87.71 | 179.32 | 7970.39 | -5835.64 | 4516.73
| 17082 | 88.28 | 177.67 | 7973.71 | -5930.55 | 4519.22
| 17178 | 88.07 | 179.21 | 7976.77 | -6026.46 | 4521.83
| 17368 | 88.62 | 179.88 | 7982.26 | -6216.38 | 4523.34
| 17463 | 87.96 | 180.68 | 7985.09 | -6311.33 | 4522.88
| 17653 | 89.35 | 178.87 | 7989.55 | -6501.26 | 4523.62
| 17748 | 90.09 | 181.1 | 7990.02 | -6596.26 | 4523.65
| 17844 | 87.74 | 181.49 | 7991.84 | -6692.21 | 4521.48
| 17938 | 88.4 | 180.89 | 7995 | -6786.13 | 4519.53
| 18032 | 89.29 | 180.16 | 7996.9 | -6880.11 | 4518.67
| 18127 | 88.94 | 180.55 | 7998.36 | -6975.1 | 4518.08
| 18223 | 90.65 | 180.97 | 7998.71 | -7071.08 | 4516.8
| 18317 | 89.11 | 181.6 | 7998.9 | -7165.06 | 4514.7
| 18507 | 88.51 | 180.47 | 8002.85 | -7354.98 | 4511.26
| 18603 | 89.38 | 179.42 | 8004.62 | -7450.96 | 4511.36
| 18697 | 90.23 | 178.62 | 8004.94 | -7544.94 | 4512.96
| 18793 | 89.1 | 179.11 | 8005.5 | -7640.92 | 4514.87
| 18888 | 89.46 | 179.16 | 8006.69 | -7735.9 | 4516.3
| 18984 | 87.98 | 180.01 | 8008.84 | -7831.87 | 4517
| 19079 | 88.94 | 179.7 | 8011.39 | -7926.84 | 4517.24
| 19174 | 87.97 | 180.4 | 8013.95 | -8021.8 | 4517.15
| 19270 | 88.94 | 179.73 | 8016.54 | -8117.76 | 4517.04
| 19364 | 90.32 | 179.4 | 8017.15 | -8211.76 | 4517.76
| 19459 | 91.3 | 178.91 | 8015.8 | -8306.74 | 4519.16
| 19557 | 91.3 | 178.91 | 8013.58 | -8404.69 | 4521.02

## Lookup (hidden)
North Reference | RetunValue | Grid Type | ReturnValue | Deviation Indicator | ReturnValue
| 2 |  | 0 |  | 4
True |  | SPCS-Colorado Central-NAD27 |  | Directional
Grid |  | SPCS-Colorado Central-NAD83 |  | High Angle
|  | SPCS-Colorado North-NAD27 |  | Horizontal
SPCS-Colorado North-NAD83
SPCS-Colorado South-NAD27
SPCS-Colorado South-NAD83
UTM-Zone 12 NAD27
UTM-Zone 12 NAD83
UTM-Zone 13 NAD27
UTM-Zone 13 NAD83