## Data
Header Information | measured depth (ft) | inclination (°) | azimuth (°) | true vertical depth (ft) | northing +N/-S (ft) | easting +E/-W (ft)
Operator Name | 0 | 0 | 0 | 0 | 0 | 0
CRESTONE PEAK RESOURCES | 128 | 1.19 | 349.11 | 127.99 | 1.31 | -0.25
Operator Number | 219 | 1.88 | 355.69 | 218.96 | 3.72 | -0.54
| 310 | 2.38 | 6.74 | 309.89 | 7.09 | -0.43
Well Name and Number | 402 | 3.59 | 31.8 | 401.77 | 11.43 | 1.31
COSSLETT EAST 1K-22H-H168 | 496 | 3.4 | 29.16 | 495.6 | 16.37 | 4.22
API Number (if available) | 686 | 3.62 | 37.87 | 685.24 | 26.02 | 10.65
| 781 | 5.79 | 53.62 | 779.92 | 31.23 | 16.35
Location: QQ SEC TWP RGE | 876 | 7.99 | 62.34 | 874.23 | 37.14 | 26.05
Sec. 22-T1N-R68W | 971 | 11.31 | 66.86 | 967.87 | 43.87 | 40.47
Citing Type: Planned or Actual | 1067 | 13.25 | 69.5 | 1061.67 | 51.42 | 59.44
ACTUAL | 1161 | 16.69 | 69.07 | 1152.47 | 60.02 | 82.14
Deviation Indicator | 1257 | 17.85 | 68.91 | 1244.14 | 70.24 | 108.74
Horizontal | 1351 | 20.26 | 69.6 | 1332.98 | 81.1 | 137.44
North Reference | 1446 | 21.72 | 69.28 | 1421.68 | 93.05 | 169.3
True | 1541 | 23.2 | 67.23 | 1509.47 | 106.51 | 203
Grid Type | 1636 | 25.59 | 68.21 | 1595.98 | 121.37 | 239.31
#VALUE! | 1731 | 26.07 | 67.9 | 1681.49 | 136.84 | 277.7
| 1825 | 26.51 | 65.67 | 1765.77 | 153.26 | 315.96
| 1921 | 28.23 | 67.12 | 1851.02 | 170.91 | 356.4
| 2016 | 27.93 | 67.95 | 1934.84 | 188 | 397.72
| 2111 | 28.87 | 69.19 | 2018.41 | 204.5 | 439.78
| 2206 | 31.63 | 70.16 | 2100.46 | 221.11 | 484.66
| 2300 | 34.59 | 71.35 | 2179.19 | 238.01 | 533.14
| 2396 | 38.28 | 70.62 | 2256.41 | 256.6 | 587.03
| 2491 | 40.17 | 71.04 | 2330 | 276.32 | 643.77
| 2586 | 41.43 | 69.97 | 2401.92 | 297.04 | 702.28
| 2655 | 41.66 | 69.72 | 2453.56 | 312.81 | 745.24
| 2809 | 42.73 | 69.5 | 2567.65 | 348.85 | 842.19
| 2998 | 40.41 | 69.62 | 2709.04 | 392.64 | 959.7
| 3094 | 41.28 | 69.37 | 2781.66 | 414.64 | 1018.5
| 3188 | 41.68 | 67.94 | 2852.09 | 437.3 | 1076.49
| 3283 | 42.17 | 66.23 | 2922.77 | 462.02 | 1134.95
| 3378 | 41.83 | 65.37 | 2993.37 | 488.07 | 1192.93
| 3568 | 40.62 | 64.38 | 3136.27 | 541.22 | 1306.3
| 3663 | 40.12 | 64.68 | 3208.65 | 567.69 | 1361.85
| 3757 | 39.05 | 64.43 | 3281.1 | 593.42 | 1415.94
| 3852 | 38.42 | 65.92 | 3355.2 | 618.38 | 1469.88
| 3968 | 38.28 | 65.73 | 3446.17 | 647.86 | 1535.54
| 4064 | 40.17 | 67.52 | 3520.54 | 671.92 | 1591.27
| 4158 | 41.72 | 69.2 | 3591.54 | 694.62 | 1648.53
| 4348 | 40.82 | 67.58 | 3734.35 | 740.76 | 1765.04
| 4443 | 41.17 | 66.81 | 3806.05 | 764.91 | 1822.49
| 4537 | 40.3 | 65.96 | 3877.28 | 789.48 | 1878.69
| 4728 | 38.37 | 65.58 | 4025 | 839.16 | 1989.09
| 4823 | 39.01 | 66.34 | 4099.15 | 863.35 | 2043.32
| 4918 | 40.81 | 64.29 | 4172.02 | 888.82 | 2098.69
| 5109 | 40.74 | 63.52 | 4316.67 | 943.68 | 2210.71
| 5204 | 41.08 | 64.05 | 4388.46 | 971.16 | 2266.52
| 5299 | 41.43 | 64.42 | 4459.88 | 998.39 | 2322.94
| 5394 | 39.86 | 66.15 | 4531.96 | 1024.28 | 2379.14
| 5583 | 42.04 | 67.97 | 4674.71 | 1072.51 | 2493.21
| 5677 | 39.21 | 66.71 | 4746.05 | 1096.07 | 2549.69
| 5773 | 41.62 | 68.94 | 4819.14 | 1119.53 | 2607.33
| 5868 | 41.76 | 67.45 | 4890.08 | 1143 | 2665.99
| 5963 | 42.46 | 66.84 | 4960.56 | 1167.74 | 2724.68
| 6058 | 40.05 | 64.76 | 5031.97 | 1193.39 | 2781.82
| 6153 | 39.34 | 66.45 | 5105.07 | 1218.46 | 2837.08
| 6248 | 40.64 | 66.03 | 5177.86 | 1243.06 | 2892.95
| 6438 | 41.28 | 65.22 | 5321.34 | 1294.46 | 3006.39
| 6532 | 40.65 | 65.3 | 5392.32 | 1320.25 | 3062.36
| 6627 | 38.48 | 65.76 | 5465.55 | 1345.32 | 3117.43
| 6722 | 39.51 | 68.42 | 5539.39 | 1368.57 | 3172.49
| 6912 | 39.9 | 68.61 | 5685.56 | 1413.03 | 3285.44
| 7006 | 40.07 | 66.97 | 5757.59 | 1435.86 | 3341.35
| 7101 | 40.51 | 68.82 | 5830.06 | 1458.97 | 3398.27
| 7196 | 40.21 | 67.32 | 5902.45 | 1481.94 | 3455.33
| 7292 | 39.41 | 68.22 | 5976.19 | 1505.2 | 3512.22
| 7386 | 39.8 | 66.28 | 6048.62 | 1528.37 | 3567.48
| 7481 | 41.28 | 64.99 | 6120.81 | 1553.86 | 3623.72
| 7576 | 40.27 | 66.9 | 6192.76 | 1579.15 | 3680.36
| 7671 | 40.65 | 68.76 | 6265.04 | 1602.41 | 3737.45
| 7765 | 42.53 | 69.11 | 6335.34 | 1624.83 | 3795.67
| 7860 | 41.1 | 66.69 | 6406.15 | 1648.64 | 3854.36
| 7954 | 39.63 | 66.55 | 6477.77 | 1672.8 | 3910.24
| 8049 | 41.9 | 65.21 | 6549.72 | 1698.16 | 3966.84
| 8144 | 40.3 | 63.28 | 6621.31 | 1725.28 | 4023.08
| 8240 | 40.73 | 63.55 | 6694.29 | 1753.19 | 4078.86
| 8335 | 41.39 | 62.36 | 6765.92 | 1781.56 | 4134.43
| 8431 | 40.36 | 64.23 | 6838.51 | 1809.8 | 4190.54
| 8525 | 39.11 | 66.39 | 6910.8 | 1834.91 | 4245.12
| 8620 | 39.39 | 66.13 | 6984.37 | 1859.11 | 4300.14
| 8714 | 37.54 | 64.6 | 7057.97 | 1883.46 | 4353.29
| 8809 | 36.29 | 82.5 | 7134.14 | 1899.6 | 4407.47
| 8905 | 40.1 | 99.32 | 7209.78 | 1898.29 | 4466.33
| 9000 | 42.35 | 111.11 | 7281.34 | 1881.79 | 4526.47
| 9094 | 45.47 | 122.94 | 7349.17 | 1852.11 | 4584.24
| 9189 | 49.98 | 133.74 | 7413.16 | 1808.45 | 4639.06
| 9284 | 52.18 | 143.48 | 7472.93 | 1753.06 | 4687.75
| 9380 | 55.02 | 151.35 | 7529.95 | 1687.99 | 4729.22
| 9474 | 62.45 | 161.72 | 7578.8 | 1614.38 | 4760.86
| 9570 | 69.72 | 170.8 | 7617.75 | 1529.26 | 4781.47
| 9665 | 77.61 | 175.6 | 7644.47 | 1438.83 | 4792.18
| 9760 | 88.53 | 180.47 | 7655.92 | 1344.75 | 4795.36
| 9856 | 89.18 | 179.52 | 7657.84 | 1248.77 | 4795.37
| 9951 | 90.72 | 179.75 | 7657.92 | 1153.78 | 4795.97
| 10046 | 89.47 | 180.88 | 7657.76 | 1058.78 | 4795.45
| 10140 | 90.77 | 180.6 | 7657.57 | 964.79 | 4794.23
| 10331 | 88.2 | 179.25 | 7659.28 | 773.82 | 4794.48
| 10427 | 88.36 | 179.47 | 7662.16 | 677.87 | 4795.56
| 10521 | 88.89 | 179.12 | 7664.42 | 583.9 | 4796.71
| 10616 | 89.63 | 178.99 | 7665.65 | 488.93 | 4798.28
| 10711 | 90.59 | 178.62 | 7665.46 | 393.95 | 4800.26
| 10806 | 91.63 | 178.55 | 7663.62 | 299 | 4802.61
| 10901 | 89 | 179.14 | 7663.1 | 204.03 | 4804.52
| 10996 | 89.61 | 179.79 | 7664.25 | 109.04 | 4805.41
| 11091 | 89.99 | 179.08 | 7664.59 | 14.04 | 4806.34
| 11187 | 90.17 | 178.48 | 7664.45 | -81.93 | 4808.39
| 11282 | 90.64 | 178.72 | 7663.78 | -176.9 | 4810.71
| 11377 | 90.96 | 177.26 | 7662.45 | -271.83 | 4814.04
| 11472 | 89.29 | 175.8 | 7662.25 | -366.65 | 4819.79
| 11567 | 88.81 | 178.57 | 7663.82 | -461.51 | 4824.45
| 11662 | 89.13 | 178.37 | 7665.53 | -556.47 | 4826.99
| 11757 | 89.19 | 178.54 | 7666.92 | -651.42 | 4829.55
| 11852 | 89.08 | 178.26 | 7668.36 | -746.37 | 4832.2
| 12138 | 88.9 | 180.58 | 7673.4 | -1032.29 | 4835.1
| 12233 | 89.13 | 179.98 | 7675.03 | -1127.28 | 4834.63
| 12328 | 89.35 | 179.68 | 7676.29 | -1222.27 | 4834.92
| 12423 | 89.51 | 178.52 | 7677.24 | -1317.25 | 4836.41
| 12517 | 89.55 | 181.2 | 7678.01 | -1411.24 | 4836.64
| 12612 | 89.98 | 181.92 | 7678.4 | -1506.2 | 4834.05
| 12707 | 91.11 | 182.74 | 7677.49 | -1601.12 | 4830.19
| 12802 | 88.59 | 181.73 | 7677.74 | -1696.04 | 4826.49
| 12897 | 89.1 | 181.19 | 7679.66 | -1790.98 | 4824.07
| 12992 | 89.94 | 180.81 | 7680.45 | -1885.97 | 4822.41
| 13088 | 90.62 | 180.8 | 7679.98 | -1981.95 | 4821.06
| 13183 | 88.96 | 179.71 | 7680.33 | -2076.95 | 4820.64
| 13278 | 89.27 | 179.81 | 7681.8 | -2171.94 | 4821.03
| 13374 | 89.34 | 179.66 | 7682.96 | -2267.93 | 4821.48
| 13468 | 90.01 | 179.93 | 7683.5 | -2361.93 | 4821.81
| 13563 | 90.39 | 179.77 | 7683.17 | -2456.92 | 4822.06
| 13658 | 89.41 | 181.11 | 7683.33 | -2551.92 | 4821.33
| 13753 | 89.93 | 180.85 | 7683.88 | -2646.9 | 4819.71
| 13848 | 90.42 | 181.54 | 7683.59 | -2741.88 | 4817.73
| 13944 | 88.27 | 181.85 | 7684.69 | -2837.83 | 4814.89
| 14038 | 88.03 | 181.59 | 7687.72 | -2931.73 | 4812.07
| 14133 | 87.93 | 181.57 | 7691.07 | -3026.64 | 4809.45
| 14229 | 87.99 | 181.3 | 7694.49 | -3122.55 | 4807.05
| 14323 | 87.74 | 180.77 | 7697.99 | -3216.47 | 4805.35
| 14418 | 89.22 | 180.2 | 7700.51 | -3311.43 | 4804.55
| 14513 | 89.42 | 179.66 | 7701.64 | -3406.42 | 4804.66
| 14608 | 90.21 | 180.23 | 7701.94 | -3501.42 | 4804.75
| 14703 | 88.07 | 180.34 | 7703.37 | -3596.4 | 4804.28
| 14799 | 88.51 | 180.21 | 7706.23 | -3692.36 | 4803.82
| 14893 | 89.23 | 179.37 | 7708.09 | -3786.34 | 4804.17
| 14988 | 89.65 | 179.62 | 7709.01 | -3881.33 | 4805
| 15083 | 90.42 | 178.94 | 7708.96 | -3976.32 | 4806.2
| 15178 | 88.89 | 179.19 | 7709.53 | -4071.3 | 4807.75
| 15273 | 89.21 | 178.84 | 7711.1 | -4166.27 | 4809.38
| 15369 | 89.55 | 177.91 | 7712.14 | -4262.23 | 4812.1
| 15463 | 89.08 | 180.38 | 7713.27 | -4356.2 | 4813.51
| 15557 | 88.71 | 180.58 | 7715.08 | -4450.18 | 4812.72
| 15652 | 89.25 | 180.47 | 7716.77 | -4545.16 | 4811.85
| 15748 | 90.46 | 180.45 | 7717.01 | -4641.16 | 4811.08
| 15843 | 87.85 | 180.67 | 7718.41 | -4736.14 | 4810.15
| 15938 | 87.24 | 180.54 | 7722.48 | -4831.04 | 4809.15
| 16033 | 86.42 | 180.32 | 7727.74 | -4925.89 | 4808.43
| 16128 | 88.2 | 180.83 | 7732.2 | -5020.78 | 4807.48
| 16223 | 87.8 | 180.43 | 7735.51 | -5115.72 | 4806.44
| 16317 | 87.78 | 180.35 | 7739.14 | -5209.64 | 4805.8
| 16412 | 87.99 | 179.2 | 7742.64 | -5304.58 | 4806.17
| 16506 | 88.28 | 179.07 | 7745.7 | -5398.52 | 4807.59
| 16602 | 88.5 | 178.57 | 7748.4 | -5494.46 | 4809.57
| 16697 | 88.36 | 178.35 | 7751 | -5589.39 | 4812.12
| 16791 | 88.68 | 177.67 | 7753.43 | -5683.3 | 4815.38
| 16886 | 87.92 | 180.33 | 7756.25 | -5778.23 | 4817.04
| 16981 | 87.94 | 179.56 | 7759.68 | -5873.17 | 4817.13
| 17076 | 87.97 | 178.76 | 7763.07 | -5968.1 | 4818.52
| 17172 | 88.98 | 179.72 | 7765.62 | -6064.05 | 4819.79
| 17267 | 88.87 | 179.87 | 7767.41 | -6159.04 | 4820.13
| 17362 | 89.01 | 178.96 | 7769.16 | -6254.01 | 4821.1
| 17457 | 88.71 | 179.63 | 7771.05 | -6348.99 | 4822.27
| 17552 | 88.62 | 179.57 | 7773.27 | -6443.96 | 4822.94
| 17647 | 88.76 | 179.59 | 7775.44 | -6538.93 | 4823.63
| 17742 | 88.99 | 179.41 | 7777.3 | -6633.91 | 4824.46
| 17932 | 87.02 | 180.54 | 7783.92 | -6823.78 | 4824.54
| 18121 | 87.94 | 181.98 | 7792.23 | -7012.55 | 4820.39
| 18217 | 87.86 | 181.8 | 7795.75 | -7108.43 | 4817.23
| 18312 | 89.12 | 180.12 | 7798.25 | -7203.38 | 4815.64
| 18406 | 89.53 | 179.54 | 7799.36 | -7297.37 | 4815.92
| 18501 | 90.85 | 180.89 | 7799.04 | -7392.37 | 4815.56
| 18597 | 91.49 | 179.72 | 7797.08 | -7488.34 | 4815.05
| 18691 | 89.92 | 180.76 | 7795.93 | -7582.33 | 4814.66
| 18787 | 90.12 | 179.13 | 7795.89 | -7678.33 | 4814.75
| 18882 | 90.63 | 179.44 | 7795.27 | -7773.32 | 4815.93
| 18978 | 90.89 | 179.77 | 7794 | -7869.31 | 4816.59
| 19073 | 91.53 | 179 | 7791.99 | -7964.28 | 4817.61
| 19168 | 90.39 | 179.88 | 7790.4 | -8059.26 | 4818.54
| 19264 | 90.45 | 178.86 | 7789.7 | -8155.25 | 4819.6
| 19358 | 90.08 | 178.4 | 7789.26 | -8249.22 | 4821.85
| 19447 | 90.42 | 178.06 | 7788.87 | -8338.18 | 4824.59
| 19513 | 90.42 | 178.06 | 7788.39 | -8404.14 | 4826.83

## Lookup (hidden)
North Reference | RetunValue | Grid Type | ReturnValue | Deviation Indicator | ReturnValue
| 2 |  | 0 |  | 4
True |  | SPCS-Colorado Central-NAD27 |  | Directional
Grid |  | SPCS-Colorado Central-NAD83 |  | High Angle
|  | SPCS-Colorado North-NAD27 |  | Horizontal
SPCS-Colorado North-NAD83
SPCS-Colorado South-NAD27
SPCS-Colorado South-NAD83
UTM-Zone 12 NAD27
UTM-Zone 12 NAD83
UTM-Zone 13 NAD27
UTM-Zone 13 NAD83