## Data
Header Information | measured depth (ft) | inclination (°) | azimuth (°) | true vertical depth (ft) | northing +N/-S (ft) | easting +E/-W (ft)
Operator Name | 0 | 0 | 0 | 0 | 0 | 0
CRESTONE PEAK RESOURCES | 130 | 0.65 | 68.74 | 130 | 0.27 | 0.69
Operator Number | 221 | 1.24 | 71.3 | 220.98 | 0.77 | 2.1
| 312 | 3.21 | 78.24 | 311.91 | 1.61 | 5.53
Well Name and Number | 403 | 4.54 | 61.92 | 402.7 | 3.82 | 11.2
COSSLETT EAST 1L-22H-H168 | 497 | 5.15 | 44.53 | 496.37 | 8.58 | 17.44
API Number (if available) | 557 | 4.51 | 51.64 | 556.16 | 11.96 | 21.18
| 685 | 5.36 | 63.69 | 683.69 | 17.74 | 30.49
Location: QQ SEC TWP RGE | 780 | 7.94 | 72.15 | 778.04 | 21.71 | 40.71
Sec. 22-T1N-R68W | 876 | 10.01 | 75.23 | 872.86 | 25.87 | 55.09
Citing Type: Planned or Actual | 971 | 12.72 | 72.12 | 965.99 | 31.19 | 73.03
ACTUAL | 1066 | 14.97 | 70.72 | 1058.23 | 38.46 | 94.57
Deviation Indicator | 1161 | 17.86 | 70.22 | 1149.34 | 47.44 | 119.87
Horizontal | 1256 | 19.44 | 68.16 | 1239.35 | 58.25 | 148.25
North Reference | 1350 | 21.16 | 66.27 | 1327.51 | 70.9 | 178.3
True | 1446 | 23.58 | 66.76 | 1416.28 | 85.45 | 211.82
Grid Type | 1541 | 25.87 | 68.13 | 1502.57 | 100.67 | 248.51
#VALUE! | 1635 | 28.25 | 68.66 | 1586.27 | 116.41 | 288.27
| 1731 | 29.36 | 67.79 | 1670.39 | 133.57 | 331.22
| 1825 | 30.08 | 66.64 | 1752.03 | 151.62 | 374.18
| 1920 | 31.52 | 66.72 | 1833.63 | 170.88 | 418.85
| 2015 | 33.47 | 67.68 | 1913.75 | 190.64 | 465.9
| 2111 | 34.84 | 68 | 1993.19 | 210.97 | 515.82
| 2205 | 36.31 | 68.11 | 2069.64 | 231.41 | 566.54
| 2300 | 38.68 | 68.21 | 2145.01 | 252.91 | 620.21
| 2395 | 40.83 | 69.37 | 2218.04 | 274.88 | 676.85
| 2491 | 41.39 | 69.31 | 2290.37 | 297.15 | 735.91
| 2619 | 39.23 | 70.19 | 2387.98 | 325.82 | 813.59
| 2809 | 44.21 | 71.72 | 2529.75 | 366.99 | 933.09
| 2904 | 42.85 | 71.52 | 2598.63 | 387.62 | 995.18
| 3094 | 42.21 | 68.64 | 2738.66 | 431.35 | 1115.91
| 3188 | 42.55 | 67.46 | 2808.09 | 455.03 | 1174.68
| 3283 | 40.58 | 66.36 | 2879.17 | 479.74 | 1232.66
| 3378 | 41.06 | 65.16 | 2951.06 | 505.24 | 1289.28
| 3473 | 41.6 | 65.38 | 3022.4 | 531.48 | 1346.26
| 3568 | 42.09 | 64.85 | 3093.17 | 558.15 | 1403.75
| 3757 | 38.93 | 64.21 | 3236.85 | 610.92 | 1514.59
| 3852 | 38.49 | 66.47 | 3310.98 | 635.71 | 1568.57
| 3969 | 38.77 | 66.72 | 3402.38 | 664.72 | 1635.6
| 4065 | 39.3 | 69.31 | 3476.96 | 687.35 | 1691.66
| 4254 | 40.02 | 66.81 | 3622.47 | 732.43 | 1803.52
| 4349 | 40.95 | 67.19 | 3694.72 | 756.52 | 1860.3
| 4444 | 41.06 | 66.86 | 3766.41 | 780.85 | 1917.68
| 4538 | 41.41 | 66.73 | 3837.1 | 805.27 | 1974.63
| 4634 | 41.66 | 66.79 | 3908.96 | 830.38 | 2033.12
| 4729 | 41.07 | 67.45 | 3980.26 | 854.8 | 2090.96
| 4824 | 40.72 | 67.4 | 4052.07 | 878.67 | 2148.39
| 4919 | 41.25 | 69.21 | 4123.79 | 901.7 | 2206.28
| 5015 | 40.9 | 66.18 | 4196.17 | 925.63 | 2264.62
| 5110 | 41.77 | 67.45 | 4267.5 | 950.32 | 2322.3
| 5205 | 42.36 | 66.31 | 4338.03 | 975.32 | 2380.83
| 5300 | 42.4 | 65.83 | 4408.2 | 1001.29 | 2439.36
| 5395 | 42.64 | 66.62 | 4478.22 | 1027.17 | 2498.12
| 5489 | 41.35 | 67.83 | 4548.08 | 1051.52 | 2556.1
| 5584 | 40.73 | 69.23 | 4619.74 | 1074.36 | 2614.14
| 5678 | 41.93 | 72.06 | 4690.33 | 1094.91 | 2672.7
| 5774 | 42.86 | 71.21 | 4761.22 | 1115.31 | 2734.13
| 5869 | 42.34 | 68.01 | 4831.16 | 1137.7 | 2794.39
| 5964 | 42.25 | 65.09 | 4901.44 | 1163.13 | 2853.03
| 6059 | 41.04 | 63.71 | 4972.43 | 1190.4 | 2909.96
| 6154 | 39.38 | 67.89 | 5044.99 | 1215.56 | 2965.85
| 6249 | 40.6 | 69.62 | 5117.78 | 1237.67 | 3022.76
| 6344 | 41.43 | 68.14 | 5189.46 | 1260.14 | 3080.91
| 6439 | 40.54 | 67.99 | 5261.17 | 1283.41 | 3138.7
| 6533 | 41.58 | 68.04 | 5332.05 | 1306.53 | 3195.96
| 6628 | 42.97 | 65.96 | 5402.34 | 1331.51 | 3254.77
| 6723 | 39.85 | 69.05 | 5473.59 | 1355.59 | 3312.78
| 6819 | 40.23 | 68.29 | 5547.09 | 1378.05 | 3370.31
| 6913 | 41.14 | 67.64 | 5618.37 | 1401.04 | 3427.11
| 7007 | 39.92 | 67.48 | 5689.82 | 1424.36 | 3483.57
| 7102 | 39.84 | 69.21 | 5762.72 | 1446.84 | 3540.17
| 7197 | 41.46 | 69.05 | 5834.79 | 1468.88 | 3598
| 7293 | 40.75 | 70.34 | 5907.13 | 1490.79 | 3657.19
| 7387 | 41.93 | 68.37 | 5977.71 | 1512.69 | 3715.28
| 7482 | 41.7 | 69.32 | 6048.51 | 1535.55 | 3774.35
| 7577 | 41.57 | 70.65 | 6119.52 | 1557.15 | 3833.65
| 7672 | 41.55 | 69.26 | 6190.6 | 1578.75 | 3892.85
| 7766 | 40.32 | 69.31 | 6261.61 | 1600.54 | 3950.46
| 7861 | 41.25 | 71.94 | 6333.55 | 1621.11 | 4008.99
| 7955 | 41.48 | 69.18 | 6404.1 | 1641.78 | 4067.56
| 8050 | 40.75 | 69.61 | 6475.68 | 1663.77 | 4126.03
| 8145 | 40.6 | 71.38 | 6547.73 | 1684.44 | 4184.39
| 8241 | 41.1 | 68.02 | 6620.35 | 1706.23 | 4243.26
| 8336 | 40.93 | 68.72 | 6692.03 | 1729.21 | 4301.21
| 8526 | 41.48 | 68.09 | 6834.98 | 1775.28 | 4417.59
| 8621 | 41.29 | 68.72 | 6906.26 | 1798.39 | 4475.98
| 8715 | 40.96 | 67.01 | 6977.07 | 1821.68 | 4533.25
| 8810 | 41.05 | 68.42 | 7048.76 | 1845.32 | 4590.92
| 8906 | 40.83 | 69.71 | 7121.28 | 1867.8 | 4649.67
| 9001 | 41.57 | 69 | 7192.76 | 1889.86 | 4708.22
| 9095 | 42.75 | 83.38 | 7262.61 | 1904.75 | 4769.18
| 9190 | 42.37 | 96.33 | 7332.72 | 1904.94 | 4833.14
| 9285 | 44.16 | 109.02 | 7402.02 | 1890.6 | 4896.37
| 9381 | 43.83 | 121.22 | 7471.21 | 1862.42 | 4956.52
| 9475 | 46.02 | 132.24 | 7537.87 | 1822.74 | 5009.48
| 9570 | 50.52 | 143.9 | 7601.2 | 1770.02 | 5056.5
| 9666 | 54.34 | 155.16 | 7659.85 | 1704.53 | 5094.81
| 9761 | 62.64 | 164.93 | 7709.54 | 1628.51 | 5122.08
| 9857 | 71.25 | 169.25 | 7747.12 | 1542.49 | 5141.69
| 9952 | 82.91 | 180.08 | 7768.38 | 1450.59 | 5150.07
| 10047 | 87.07 | 182.92 | 7776.68 | 1356.02 | 5147.58
| 10141 | 89.15 | 181.57 | 7779.78 | 1262.15 | 5143.9
| 10237 | 90.16 | 180.58 | 7780.36 | 1166.17 | 5142.1
| 10428 | 91.09 | 180.62 | 7778.27 | 975.19 | 5140.1
| 10522 | 91.72 | 180.53 | 7775.97 | 881.22 | 5139.16
| 10617 | 91.32 | 179.31 | 7773.45 | 786.26 | 5139.29
| 10712 | 92.16 | 178.66 | 7770.56 | 691.32 | 5140.97
| 10807 | 91.04 | 179.09 | 7767.91 | 596.38 | 5142.84
| 10902 | 91.85 | 178.74 | 7765.51 | 501.43 | 5144.64
| 10997 | 90.05 | 178.96 | 7763.94 | 406.46 | 5146.54
| 11092 | 91.31 | 178.81 | 7762.81 | 311.49 | 5148.39
| 11188 | 89.08 | 178.72 | 7762.49 | 215.52 | 5150.46
| 11283 | 90.28 | 178.03 | 7763.02 | 120.56 | 5153.15
| 11378 | 91.51 | 178.38 | 7761.53 | 25.62 | 5156.13
| 11473 | 89.91 | 179.27 | 7760.36 | -69.35 | 5158.08
| 11568 | 91.21 | 179.82 | 7759.43 | -164.34 | 5158.83
| 11663 | 88.64 | 180.36 | 7759.55 | -259.33 | 5158.68
| 11758 | 89.31 | 179.77 | 7761.25 | -354.31 | 5158.58
| 11853 | 89.43 | 180.49 | 7762.29 | -449.31 | 5158.36
| 11948 | 90.29 | 180.34 | 7762.53 | -544.3 | 5157.67
| 12044 | 90.71 | 181.39 | 7761.69 | -640.29 | 5156.22
| 12234 | 89.99 | 179.85 | 7760.53 | -830.27 | 5154.17
| 12329 | 88.99 | 178.56 | 7761.37 | -925.25 | 5155.48
| 12518 | 89.08 | 180.77 | 7764.56 | -1114.21 | 5156.59
| 12708 | 88.91 | 181.8 | 7767.89 | -1304.13 | 5152.33
| 12803 | 89.76 | 181.98 | 7768.99 | -1399.07 | 5149.2
| 12898 | 91.02 | 182.42 | 7768.35 | -1494 | 5145.55
| 12993 | 89.04 | 180.42 | 7768.3 | -1588.96 | 5143.2
| 13089 | 90.32 | 181.31 | 7768.83 | -1684.94 | 5141.75
| 13184 | 88.73 | 180.8 | 7769.62 | -1779.92 | 5140
| 13279 | 89.15 | 180.21 | 7771.38 | -1874.9 | 5139.16
| 13375 | 90.73 | 182.74 | 7771.48 | -1970.86 | 5136.69
| 13469 | 88.32 | 182.85 | 7772.26 | -2064.73 | 5132.11
| 13564 | 88.6 | 182.44 | 7774.81 | -2159.6 | 5127.72
| 13659 | 89.23 | 179.6 | 7776.61 | -2254.56 | 5126.03
| 13754 | 89.3 | 179.75 | 7777.83 | -2349.55 | 5126.57
| 13945 | 89.13 | 179.16 | 7780.45 | -2540.52 | 5128.39
| 14039 | 89.38 | 178.93 | 7781.67 | -2634.5 | 5129.96
| 14134 | 90.57 | 178.48 | 7781.71 | -2729.47 | 5132.1
| 14324 | 91.38 | 179.35 | 7778.48 | -2919.41 | 5135.7
| 14419 | 89.33 | 178.47 | 7777.89 | -3014.38 | 5137.51
| 14514 | 88.98 | 176.85 | 7779.29 | -3109.29 | 5141.39
| 14609 | 87.73 | 177.89 | 7782.02 | -3204.15 | 5145.74
| 14799 | 90.95 | 179.9 | 7784.2 | -3394.06 | 5149.4
| 14894 | 90.63 | 180.69 | 7782.89 | -3489.05 | 5148.92
| 14989 | 92.27 | 179.64 | 7780.49 | -3584.02 | 5148.64
| 15179 | 90.22 | 182.03 | 7776.36 | -3773.93 | 5145.87
| 15274 | 90.38 | 182.53 | 7775.86 | -3868.85 | 5142.09
| 15464 | 88.51 | 182.05 | 7777.7 | -4058.68 | 5134.5
| 15558 | 89.37 | 181.21 | 7779.44 | -4152.63 | 5131.83
| 15653 | 87.47 | 180.67 | 7782.06 | -4247.57 | 5130.27
| 15749 | 87.75 | 180.57 | 7786.07 | -4343.48 | 5129.23
| 15844 | 88.92 | 178.7 | 7788.83 | -4438.43 | 5129.84
| 15939 | 89.84 | 178.33 | 7789.85 | -4533.4 | 5132.3
| 16034 | 88.07 | 178.29 | 7791.59 | -4628.34 | 5135.1
| 16129 | 88.76 | 177.67 | 7794.21 | -4723.24 | 5138.45
| 16224 | 86.24 | 177.97 | 7798.36 | -4818.07 | 5142.06
| 16318 | 86.72 | 180.98 | 7804.13 | -4911.88 | 5142.92
| 16413 | 86.69 | 180.4 | 7809.59 | -5006.72 | 5141.78
| 16507 | 88.33 | 181.15 | 7813.68 | -5100.61 | 5140.5
| 16603 | 89.35 | 181.43 | 7815.62 | -5196.57 | 5138.34
| 16698 | 87.53 | 180.68 | 7818.2 | -5291.51 | 5136.6
| 16792 | 88.12 | 180.66 | 7821.77 | -5385.44 | 5135.5
| 16887 | 86.65 | 180.72 | 7826.11 | -5480.33 | 5134.35
| 16982 | 87.5 | 180.08 | 7830.95 | -5575.2 | 5133.69
| 17077 | 88.1 | 180.7 | 7834.6 | -5670.13 | 5133.05
| 17173 | 89.12 | 180.56 | 7836.93 | -5766.09 | 5131.99
| 17268 | 87.84 | 179.83 | 7839.45 | -5861.06 | 5131.67
| 17363 | 87.94 | 179.2 | 7842.95 | -5955.99 | 5132.47
| 17458 | 87.77 | 179.54 | 7846.5 | -6050.92 | 5133.51
| 17553 | 87.09 | 178.09 | 7850.76 | -6145.8 | 5135.48
| 17648 | 88.83 | 179.86 | 7854.14 | -6240.71 | 5137.17
| 17839 | 89.95 | 180.85 | 7856.18 | -6431.69 | 5135.99
| 17933 | 89.92 | 178.86 | 7856.29 | -6525.69 | 5136.23
| 18028 | 91.02 | 178.89 | 7855.51 | -6620.67 | 5138.09
| 18122 | 90.4 | 178.11 | 7854.34 | -6714.63 | 5140.55
| 18218 | 90.31 | 176.42 | 7853.75 | -6810.51 | 5145.13
| 18313 | 90.18 | 178.92 | 7853.34 | -6905.42 | 5149
| 18407 | 91.02 | 178.33 | 7852.36 | -6999.39 | 5151.25
| 18502 | 92.76 | 178.02 | 7849.22 | -7094.29 | 5154.28
| 18598 | 91.55 | 179.41 | 7845.61 | -7190.19 | 5156.43
| 18692 | 90.51 | 179.17 | 7843.92 | -7284.17 | 5157.59
| 18788 | 90.01 | 178.18 | 7843.49 | -7380.14 | 5159.81
| 18883 | 89.92 | 177.18 | 7843.55 | -7475.06 | 5163.66
| 18979 | 90.99 | 180.77 | 7842.78 | -7571.02 | 5165.37
| 19074 | 90.97 | 180.5 | 7841.16 | -7666 | 5164.32
| 19169 | 91.17 | 179.69 | 7839.38 | -7760.99 | 5164.16
| 19265 | 91.19 | 175.49 | 7837.41 | -7856.86 | 5168.2
| 19359 | 89.41 | 177.45 | 7836.91 | -7950.67 | 5173.99
| 19454 | 90.12 | 181.12 | 7837.3 | -8045.65 | 5175.17
| 19549 | 89.58 | 177.69 | 7837.55 | -8140.63 | 5176.16
| 19644 | 89.72 | 181.25 | 7838.13 | -8235.61 | 5177.04
| 19746 | 90.99 | 183.38 | 7837.5 | -8337.51 | 5172.92
| 19812 | 90.99 | 183.38 | 7836.36 | -8403.39 | 5169.03

## Lookup (hidden)
North Reference | RetunValue | Grid Type | ReturnValue | Deviation Indicator | ReturnValue
| 2 |  | 0 |  | 4
True |  | SPCS-Colorado Central-NAD27 |  | Directional
Grid |  | SPCS-Colorado Central-NAD83 |  | High Angle
|  | SPCS-Colorado North-NAD27 |  | Horizontal
SPCS-Colorado North-NAD83
SPCS-Colorado South-NAD27
SPCS-Colorado South-NAD83
UTM-Zone 12 NAD27
UTM-Zone 12 NAD83
UTM-Zone 13 NAD27
UTM-Zone 13 NAD83