## Data
Header Information | measured depth (ft) | inclination (°) | azimuth (°) | true vertical depth (ft) | northing +N/-S (ft) | easting +E/-W (ft)
Operator Name | 0 | 0 | 0 | 0 | 0 | 0
Kerr-Mcgee | 100 | 0 | 0 | 100 | 0 | 0
Operator Number | 200 | 0 | 0 | 200 | 0 | 0
47120 | 300 | 0 | 0 | 300 | 0 | 0
Well Name and Number | 400 | 0 | 0 | 400 | 0 | 0
SWARTZ 4-7HZ | 500 | 0 | 0 | 500 | 0 | 0
API Number (if available) | 600 | 0 | 0 | 600 | 0 | 0
| 700 | 0 | 0 | 700 | 0 | 0
Location: QQ SEC TWP RGE | 800 | 0 | 0 | 800 | 0 | 0
NWNE SEC 4-3N-67W | 900 | 0 | 0 | 900 | 0 | 0
Citing Type: Planned or Actual | 1000 | 0 | 0 | 1000 | 0 | 0
Planned | 1100 | 0 | 0 | 1100 | 0 | 0
Deviation Indicator | 1200 | 0 | 0 | 1200 | 0 | 0
Horizontal | 1300 | 0 | 0 | 1300 | 0 | 0
North Reference | 1400 | 0 | 0 | 1400 | 0 | 0
True | 1500 | 0 | 0 | 1500 | 0 | 0
Grid Type | 1530 | 0 | 0 | 1530 | 0 | 0
#VALUE! | 1600 | 1.05 | 306.95 | 1600 | 0.39 | -0.51
| 1700 | 2.55 | 306.95 | 1699.94 | 2.27 | -3.02
| 1800 | 4.05 | 306.95 | 1799.78 | 5.73 | -7.62
| 1900 | 5.55 | 306.95 | 1899.42 | 10.76 | -14.31
| 2000 | 7.05 | 306.95 | 1998.81 | 17.36 | -23.08
| 2063.33 | 8 | 306.95 | 2061.6 | 22.35 | -29.71
| 2100 | 8 | 306.95 | 2097.91 | 25.41 | -33.79
| 2200 | 8 | 306.95 | 2196.94 | 33.78 | -44.91
| 2300 | 8 | 306.95 | 2295.97 | 42.14 | -56.03
| 2400 | 8 | 306.95 | 2394.99 | 50.51 | -67.15
| 2500 | 8 | 306.95 | 2494.02 | 58.88 | -78.27
| 2600 | 8 | 306.95 | 2593.05 | 67.24 | -89.4
| 2700 | 8 | 306.95 | 2692.07 | 75.61 | -100.52
| 2800 | 8 | 306.95 | 2791.1 | 83.97 | -111.64
| 2900 | 8 | 306.95 | 2890.13 | 92.34 | -122.76
| 3000 | 8 | 306.95 | 2989.15 | 100.71 | -133.88
| 3100 | 8 | 306.95 | 3088.18 | 109.07 | -145.01
| 3200 | 8 | 306.95 | 3187.21 | 117.44 | -156.13
| 3300 | 8 | 306.95 | 3286.23 | 125.8 | -167.25
| 3400 | 8 | 306.95 | 3385.26 | 134.17 | -178.37
| 3500 | 8 | 306.95 | 3484.29 | 142.54 | -189.5
| 3600 | 8 | 306.95 | 3583.31 | 150.9 | -200.62
| 3700 | 8 | 306.95 | 3682.34 | 159.27 | -211.74
| 3800 | 8 | 306.95 | 3781.37 | 167.63 | -222.86
| 3900 | 8 | 306.95 | 3880.39 | 176 | -233.98
| 4000 | 8 | 306.95 | 3979.42 | 184.37 | -245.11
| 4100 | 8 | 306.95 | 4078.45 | 192.73 | -256.23
| 4200 | 8 | 306.95 | 4177.47 | 201.1 | -267.35
| 4300 | 8 | 306.95 | 4276.5 | 209.46 | -278.47
| 4400 | 8 | 306.95 | 4375.53 | 217.83 | -289.6
| 4500 | 8 | 306.95 | 4474.56 | 226.2 | -300.72
| 4600 | 8 | 306.95 | 4573.58 | 234.56 | -311.84
| 4700 | 8 | 306.95 | 4672.61 | 242.93 | -322.96
| 4800 | 8 | 306.95 | 4771.64 | 251.29 | -334.08
| 4900 | 8 | 306.95 | 4870.66 | 259.66 | -345.21
| 5000 | 8 | 306.95 | 4969.69 | 268.03 | -356.33
| 5100 | 8 | 306.95 | 5068.72 | 276.39 | -367.45
| 5200 | 8 | 306.95 | 5167.74 | 284.76 | -378.57
| 5300 | 8 | 306.95 | 5266.77 | 293.12 | -389.69
| 5400 | 8 | 306.95 | 5365.8 | 301.49 | -400.82
| 5500 | 8 | 306.95 | 5464.82 | 309.86 | -411.94
| 5600 | 8 | 306.95 | 5563.85 | 318.22 | -423.06
| 5700 | 8 | 306.95 | 5662.88 | 326.59 | -434.18
| 5800 | 8 | 306.95 | 5761.9 | 334.95 | -445.31
| 5900 | 8 | 306.95 | 5860.93 | 343.32 | -456.43
| 6000 | 8 | 306.95 | 5959.96 | 351.68 | -467.55
| 6100 | 8 | 306.95 | 6058.98 | 360.05 | -478.67
| 6200 | 8 | 306.95 | 6158.01 | 368.42 | -489.79
| 6230.5 | 8 | 306.95 | 6188.21 | 370.97 | -493.19
| 6250 | 6.7932 | 314.6605 | 6207.55 | 372.59 | -495.09
| 6300 | 4.7503 | 349.953 | 6257.31 | 376.71 | -497.56
| 6350 | 5.5598 | 34.8132 | 6307.13 | 380.74 | -496.53
| 6400 | 8.4372 | 58.2738 | 6356.76 | 384.66 | -492.03
| 6450 | 11.9746 | 68.9878 | 6405.96 | 388.45 | -484.06
| 6500 | 15.733 | 74.7613 | 6454.5 | 392.09 | -472.68
| 6550 | 19.5854 | 78.3311 | 6502.14 | 395.57 | -457.92
| 6600 | 23.4856 | 80.7591 | 6548.64 | 398.87 | -439.88
| 6650 | 27.4133 | 82.5267 | 6593.78 | 401.97 | -418.62
| 6700 | 31.358 | 83.8802 | 6637.34 | 404.85 | -394.26
| 6750 | 35.314 | 84.9583 | 6679.11 | 407.51 | -366.92
| 6800 | 39.2779 | 85.8444 | 6718.87 | 409.93 | -336.73
| 6850 | 43.2474 | 86.592 | 6756.45 | 412.09 | -303.83
| 6900 | 47.2212 | 87.2368 | 6791.66 | 414 | -268.39
| 6950 | 51.1981 | 87.8037 | 6824.31 | 415.63 | -230.58
| 7000 | 55.1775 | 88.3105 | 6854.27 | 416.98 | -190.58
| 7050 | 59.1588 | 88.7706 | 6881.37 | 418.05 | -148.59
| 7100 | 63.1416 | 89.1939 | 6905.49 | 418.82 | -104.81
| 7150 | 67.1256 | 89.5884 | 6926.51 | 419.3 | -59.46
| 7200 | 71.1105 | 89.9604 | 6944.33 | 419.48 | -12.75
| 7250 | 75.096 | 90.315 | 6958.86 | 419.37 | 35.08
| 7300 | 79.0822 | 90.6568 | 6970.03 | 418.95 | 83.81
| 7350 | 83.0686 | 90.9895 | 6977.79 | 418.24 | 133.19
| 7400 | 87.0553 | 91.3165 | 6982.09 | 417.24 | 182.98
| 7430 | 89.4471 | 91.5114 | 6983 | 416.5 | 212.95
| 7500 | 89.4471 | 91.5114 | 6983.68 | 414.65 | 282.93
| 7600 | 89.4471 | 91.5114 | 6984.64 | 412.02 | 382.89
| 7700 | 89.4471 | 91.5114 | 6985.61 | 409.38 | 482.85
| 7800 | 89.4471 | 91.5114 | 6986.57 | 406.74 | 582.81
| 7900 | 89.4471 | 91.5114 | 6987.54 | 404.1 | 682.77
| 8000 | 89.4471 | 91.5114 | 6988.5 | 401.47 | 782.73
| 8100 | 89.4471 | 91.5114 | 6989.47 | 398.83 | 882.69
| 8200 | 89.4471 | 91.5114 | 6990.43 | 396.19 | 982.65
| 8300 | 89.4471 | 91.5114 | 6991.4 | 393.55 | 1082.61
| 8400 | 89.4471 | 91.5114 | 6992.36 | 390.92 | 1182.57
| 8500 | 89.4471 | 91.5114 | 6993.33 | 388.28 | 1282.53
| 8600 | 89.4471 | 91.5114 | 6994.29 | 385.64 | 1382.49
| 8700 | 89.4471 | 91.5114 | 6995.26 | 383 | 1482.45
| 8800 | 89.4471 | 91.5114 | 6996.22 | 380.37 | 1582.41
| 8900 | 89.4471 | 91.5114 | 6997.19 | 377.73 | 1682.37
| 9000 | 89.4471 | 91.5114 | 6998.15 | 375.09 | 1782.33
| 9100 | 89.4471 | 91.5114 | 6999.12 | 372.45 | 1882.3
| 9200 | 89.4471 | 91.5114 | 7000.08 | 369.82 | 1982.26
| 9300 | 89.4471 | 91.5114 | 7001.05 | 367.18 | 2082.22
| 9400 | 89.4471 | 91.5114 | 7002.01 | 364.54 | 2182.18
| 9500 | 89.4471 | 91.5114 | 7002.98 | 361.9 | 2282.14
| 9600 | 89.4471 | 91.5114 | 7003.94 | 359.27 | 2382.1
| 9700 | 89.4471 | 91.5114 | 7004.91 | 356.63 | 2482.06
| 9800 | 89.4471 | 91.5114 | 7005.87 | 353.99 | 2582.02
| 9900 | 89.4471 | 91.5114 | 7006.84 | 351.35 | 2681.98
| 10000 | 89.4471 | 91.5114 | 7007.8 | 348.72 | 2781.94
| 10100 | 89.4471 | 91.5114 | 7008.77 | 346.08 | 2881.9
| 10200 | 89.4471 | 91.5114 | 7009.73 | 343.44 | 2981.86
| 10300 | 89.4471 | 91.5114 | 7010.7 | 340.8 | 3081.82
| 10400 | 89.4471 | 91.5114 | 7011.66 | 338.17 | 3181.78
| 10500 | 89.4471 | 91.5114 | 7012.63 | 335.53 | 3281.74
| 10600 | 89.4471 | 91.5114 | 7013.59 | 332.89 | 3381.7
| 10700 | 89.4471 | 91.5114 | 7014.56 | 330.25 | 3481.66
| 10800 | 89.4471 | 91.5114 | 7015.52 | 327.62 | 3581.62
| 10900 | 89.4471 | 91.5114 | 7016.49 | 324.98 | 3681.59
| 11000 | 89.4471 | 91.5114 | 7017.46 | 322.34 | 3781.55
| 11100 | 89.4471 | 91.5114 | 7018.42 | 319.7 | 3881.51
| 11200 | 89.4471 | 91.5114 | 7019.39 | 317.07 | 3981.47
| 11300 | 89.4471 | 91.5114 | 7020.35 | 314.43 | 4081.43
| 11400 | 89.4471 | 91.5114 | 7021.32 | 311.79 | 4181.39
| 11500 | 89.4471 | 91.5114 | 7022.28 | 309.15 | 4281.35
| 11600 | 89.4471 | 91.5114 | 7023.25 | 306.52 | 4381.31
| 11700 | 89.4471 | 91.5114 | 7024.21 | 303.88 | 4481.27
| 11800 | 89.4471 | 91.5114 | 7025.18 | 301.24 | 4581.23
| 11900 | 89.4471 | 91.5114 | 7026.14 | 298.6 | 4681.19
| 12000 | 89.4471 | 91.5114 | 7027.11 | 295.97 | 4781.15
| 12100 | 89.4471 | 91.5114 | 7028.07 | 293.33 | 4881.11
| 12200 | 89.4471 | 91.5114 | 7029.04 | 290.69 | 4981.07
| 12300 | 89.4471 | 91.5114 | 7030 | 288.05 | 5081.03
| 12400 | 89.4471 | 91.5114 | 7030.97 | 285.42 | 5180.99
| 12500 | 89.4471 | 91.5114 | 7031.93 | 282.78 | 5280.95
| 12600 | 89.4471 | 91.5114 | 7032.9 | 280.14 | 5380.91
| 12700 | 89.4471 | 91.5114 | 7033.86 | 277.5 | 5480.88
| 12800 | 89.4471 | 91.5114 | 7034.83 | 274.87 | 5580.84
| 12900 | 89.4471 | 91.5114 | 7035.79 | 272.23 | 5680.8
| 13000 | 89.4471 | 91.5114 | 7036.76 | 269.59 | 5780.76
| 13100 | 89.4471 | 91.5114 | 7037.72 | 266.95 | 5880.72
| 13200 | 89.4471 | 91.5114 | 7038.69 | 264.32 | 5980.68
| 13300 | 89.4471 | 91.5114 | 7039.65 | 261.68 | 6080.64
| 13400 | 89.4471 | 91.5114 | 7040.62 | 259.04 | 6180.6
| 13500 | 89.4471 | 91.5114 | 7041.58 | 256.4 | 6280.56
| 13600 | 89.4471 | 91.5114 | 7042.55 | 253.77 | 6380.52
| 13700 | 89.4471 | 91.5114 | 7043.51 | 251.13 | 6480.48
| 13800 | 89.4471 | 91.5114 | 7044.48 | 248.49 | 6580.44
| 13900 | 89.4471 | 91.5114 | 7045.44 | 245.85 | 6680.4
| 14000 | 89.4471 | 91.5114 | 7046.41 | 243.22 | 6780.36
| 14100 | 89.4471 | 91.5114 | 7047.37 | 240.58 | 6880.32
| 14200 | 89.4471 | 91.5114 | 7048.34 | 237.94 | 6980.28
| 14300 | 89.4471 | 91.5114 | 7049.3 | 235.3 | 7080.24
| 14400 | 89.4471 | 91.5114 | 7050.27 | 232.67 | 7180.2
| 14500 | 89.4471 | 91.5114 | 7051.23 | 230.03 | 7280.17
| 14600 | 89.4471 | 91.5114 | 7052.2 | 227.39 | 7380.13
| 14700 | 89.4471 | 91.5114 | 7053.16 | 224.75 | 7480.09
| 14800 | 89.4471 | 91.5114 | 7054.13 | 222.12 | 7580.05
| 14900 | 89.4471 | 91.5114 | 7055.09 | 219.48 | 7680.01
| 15000 | 89.4471 | 91.5114 | 7056.06 | 216.84 | 7779.97
| 15100 | 89.4471 | 91.5114 | 7057.02 | 214.2 | 7879.93
| 15200 | 89.4471 | 91.5114 | 7057.99 | 211.57 | 7979.89
| 15300 | 89.4471 | 91.5114 | 7058.95 | 208.93 | 8079.85
| 15400 | 89.4471 | 91.5114 | 7059.92 | 206.29 | 8179.81
| 15500 | 89.4471 | 91.5114 | 7060.88 | 203.65 | 8279.77
| 15600 | 89.4471 | 91.5114 | 7061.85 | 201.02 | 8379.73
| 15700 | 89.4471 | 91.5114 | 7062.81 | 198.38 | 8479.69
| 15800 | 89.4471 | 91.5114 | 7063.78 | 195.74 | 8579.65
| 15900 | 89.4471 | 91.5114 | 7064.74 | 193.1 | 8679.61
| 16000 | 89.4471 | 91.5114 | 7065.71 | 190.47 | 8779.57
| 16100 | 89.4471 | 91.5114 | 7066.67 | 187.83 | 8879.53
| 16200 | 89.4471 | 91.5114 | 7067.64 | 185.19 | 8979.49
| 16300 | 89.4471 | 91.5114 | 7068.6 | 182.55 | 9079.46
| 16400 | 89.4471 | 91.5114 | 7069.57 | 179.92 | 9179.42
| 16500 | 89.4471 | 91.5114 | 7070.53 | 177.28 | 9279.38
| 16600 | 89.4471 | 91.5114 | 7071.5 | 174.64 | 9379.34
| 16700 | 89.4471 | 91.5114 | 7072.46 | 172 | 9479.3
| 16800 | 89.4471 | 91.5114 | 7073.43 | 169.37 | 9579.26
| 16900 | 89.4471 | 91.5114 | 7074.39 | 166.73 | 9679.22
| 17000 | 89.4471 | 91.5114 | 7075.36 | 164.09 | 9779.18
| 17100 | 89.4471 | 91.5114 | 7076.32 | 161.45 | 9879.14
| 17200 | 89.4471 | 91.5114 | 7077.29 | 158.82 | 9979.1
| 17300 | 89.4471 | 91.5114 | 7078.25 | 156.18 | 10079.06
| 17400 | 89.4471 | 91.5114 | 7079.22 | 153.54 | 10179.02
| 17500 | 89.4471 | 91.5114 | 7080.18 | 150.9 | 10278.98
| 17600 | 89.4471 | 91.5114 | 7081.15 | 148.27 | 10378.94
| 17700 | 89.4471 | 91.5114 | 7082.11 | 145.63 | 10478.9
| 17800 | 89.4471 | 91.5114 | 7083.08 | 142.99 | 10578.86
| 17900 | 89.4471 | 91.5114 | 7084.04 | 140.35 | 10678.82
| 18000 | 89.4471 | 91.5114 | 7085.01 | 137.72 | 10778.78
| 18100 | 89.4471 | 91.5114 | 7085.97 | 135.08 | 10878.74
| 18200 | 89.4471 | 91.5114 | 7086.94 | 132.44 | 10978.71
| 18300 | 89.4471 | 91.5114 | 7087.9 | 129.8 | 11078.67
| 18400 | 89.4471 | 91.5114 | 7088.87 | 127.17 | 11178.63
| 18500 | 89.4471 | 91.5114 | 7089.83 | 124.53 | 11278.59
| 18600 | 89.4471 | 91.5114 | 7090.8 | 121.89 | 11378.55
| 18700 | 89.4471 | 91.5114 | 7091.76 | 119.25 | 11478.51
| 18800 | 89.4471 | 91.5114 | 7092.73 | 116.62 | 11578.47
| 18900 | 89.4471 | 91.5114 | 7093.69 | 113.98 | 11678.43
| 19000 | 89.4471 | 91.5114 | 7094.66 | 111.34 | 11778.39
| 19100 | 89.4471 | 91.5114 | 7095.62 | 108.7 | 11878.35
| 19200 | 89.4471 | 91.5114 | 7096.59 | 106.06 | 11978.31
| 19300 | 89.4471 | 91.5114 | 7097.55 | 103.43 | 12078.27
| 19400 | 89.4471 | 91.5114 | 7098.52 | 100.79 | 12178.23
| 19500 | 89.4471 | 91.5114 | 7099.48 | 98.15 | 12278.19
| 19600 | 89.4471 | 91.5114 | 7100.45 | 95.51 | 12378.15
| 19700 | 89.4471 | 91.5114 | 7101.41 | 92.88 | 12478.11
| 19800 | 89.4471 | 91.5114 | 7102.38 | 90.24 | 12578.07
| 19900 | 89.4471 | 91.5114 | 7103.34 | 87.6 | 12678.03
| 20000 | 89.4471 | 91.5114 | 7104.31 | 84.96 | 12778
| 20100 | 89.4471 | 91.5114 | 7105.27 | 82.33 | 12877.96
| 20200 | 89.4471 | 91.5114 | 7106.24 | 79.69 | 12977.92
| 20300 | 89.4471 | 91.5114 | 7107.2 | 77.05 | 13077.88
| 20400 | 89.4471 | 91.5114 | 7108.17 | 74.41 | 13177.84
| 20500 | 89.4471 | 91.5114 | 7109.13 | 71.78 | 13277.8
| 20600 | 89.4471 | 91.5114 | 7110.1 | 69.14 | 13377.76
| 20700 | 89.4471 | 91.5114 | 7111.06 | 66.5 | 13477.72
| 20800 | 89.4471 | 91.5114 | 7112.03 | 63.86 | 13577.68
| 20900 | 89.4471 | 91.5114 | 7112.99 | 61.23 | 13677.64
| 21000 | 89.4471 | 91.5114 | 7113.96 | 58.59 | 13777.6
| 21100 | 89.4471 | 91.5114 | 7114.92 | 55.95 | 13877.56
| 21200 | 89.4471 | 91.5114 | 7115.89 | 53.31 | 13977.52
| 21300 | 89.4471 | 91.5114 | 7116.85 | 50.68 | 14077.48
| 21400 | 89.4471 | 91.5114 | 7117.82 | 48.04 | 14177.44
| 21500 | 89.4471 | 91.5114 | 7118.78 | 45.4 | 14277.4
| 21600 | 89.4471 | 91.5114 | 7119.75 | 42.76 | 14377.36
| 21626.21 | 89.4471 | 91.5114 | 7120 | 42.07 | 14403.56

## Lookup (hidden)
North Reference | RetunValue | Grid Type | ReturnValue | Deviation Indicator | ReturnValue
| 2 |  | 0 |  | 4
True |  | SPCS-Colorado Central-NAD27 |  | Directional
Grid |  | SPCS-Colorado Central-NAD83 |  | High Angle
|  | SPCS-Colorado North-NAD27 |  | Horizontal
SPCS-Colorado North-NAD83
SPCS-Colorado South-NAD27
SPCS-Colorado South-NAD83
UTM-Zone 12 NAD27
UTM-Zone 12 NAD83
UTM-Zone 13 NAD27
UTM-Zone 13 NAD83