## Data
Header Information | measured depth (ft) | inclination (°) | azimuth (°) | true vertical depth (ft) | northing +N/-S (ft) | easting +E/-W (ft)
Operator Name | 0 | 0 | 0 | 0 | 0 | 0
CRESTONE PEAK RESOURCES | 160 | 1.68 | 164.05 | 159.98 | -2.26 | 0.64
Operator Number | 221 | 2.43 | 149.07 | 220.94 | -4.22 | 1.55
| 312 | 3.3 | 123.57 | 311.83 | -7.33 | 4.73
Well Name and Number | 403 | 4.53 | 109.59 | 402.61 | -9.98 | 10.3
COSSLETT EAST 1M-22H-H168 | 497 | 5.29 | 104.21 | 496.27 | -12.29 | 18
API Number (if available) | 569 | 5.49 | 103.59 | 567.95 | -13.91 | 24.56
| 685 | 7.16 | 101.8 | 683.24 | -16.7 | 37.03
Location: QQ SEC TWP RGE | 780 | 9.44 | 90.72 | 777.25 | -18 | 50.62
Sec. 22-T1N-R68W | 876 | 11.26 | 81.97 | 871.69 | -16.79 | 67.77
Citing Type: Planned or Actual | 971 | 13.48 | 76.96 | 964.48 | -13 | 87.75
ACTUAL | 1066 | 15.2 | 68.49 | 1056.52 | -5.93 | 110.13
Deviation Indicator | 1161 | 18.54 | 65.39 | 1147.42 | 4.93 | 135.45
Horizontal | 1256 | 20.3 | 63.22 | 1237.02 | 18.64 | 163.9
North Reference | 1350 | 21.85 | 62.56 | 1324.73 | 34.05 | 193.98
True | 1446 | 24.77 | 61.33 | 1412.88 | 51.94 | 227.49
Grid Type | 1541 | 27.89 | 62 | 1498.02 | 71.92 | 264.58
#VALUE! | 1635 | 30.03 | 64.42 | 1580.26 | 92.4 | 305.21
| 1731 | 32.17 | 64.59 | 1662.46 | 113.74 | 349.97
| 1825 | 33.34 | 63.89 | 1741.51 | 135.85 | 395.77
| 2015 | 36.78 | 66.22 | 1897.02 | 181.78 | 494.74
| 2111 | 38.01 | 67.74 | 1973.29 | 204.56 | 548.4
| 2205 | 39.69 | 67.92 | 2046.49 | 226.81 | 603
| 2300 | 42.47 | 68.84 | 2118.09 | 249.8 | 661.03
| 2395 | 43.9 | 69.72 | 2187.36 | 272.79 | 721.84
| 2491 | 44.84 | 69.87 | 2255.99 | 295.98 | 784.84
| 2586 | 45.43 | 69.57 | 2323 | 319.32 | 848
| 2681 | 44.69 | 68.48 | 2390.11 | 343.38 | 910.79
| 2729 | 43.12 | 68.1 | 2424.69 | 355.69 | 941.71
| 2839 | 41.3 | 66.13 | 2506.17 | 384.41 | 1009.8
| 2934 | 44.12 | 70.19 | 2575.98 | 408.31 | 1069.6
| 3029 | 42.35 | 68.57 | 2645.19 | 431.21 | 1130.51
| 3219 | 41.06 | 68.6 | 2787.04 | 477.37 | 1248.18
| 3314 | 42.38 | 69.88 | 2857.95 | 499.76 | 1307.3
| 3408 | 44.19 | 69.96 | 2926.37 | 521.89 | 1367.83
| 3504 | 44.56 | 70.72 | 2994.99 | 544.48 | 1431.05
| 3599 | 42.3 | 69.57 | 3063.98 | 566.64 | 1492.48
| 3694 | 44.45 | 69.79 | 3133.03 | 589.3 | 1553.66
| 3788 | 41.61 | 68.09 | 3201.73 | 612.32 | 1613.52
| 3883 | 44.03 | 69.05 | 3271.41 | 635.9 | 1673.62
| 3978 | 44.3 | 70.42 | 3339.56 | 658.82 | 1735.71
| 4073 | 43.48 | 69.24 | 3408.02 | 681.52 | 1797.53
| 4167 | 44.85 | 69.85 | 3475.45 | 704.4 | 1858.89
| 4262 | 42.03 | 68.4 | 3544.43 | 727.66 | 1919.93
| 4357 | 43.32 | 68.99 | 3614.27 | 751.05 | 1979.92
| 4546 | 43.91 | 69.07 | 3751.1 | 797.71 | 2101.66
| 4737 | 42.84 | 69.54 | 3889.94 | 844.07 | 2224.36
| 4832 | 42.46 | 70.78 | 3959.81 | 865.91 | 2284.9
| 4927 | 44.1 | 69.53 | 4028.97 | 888.03 | 2346.16
| 5023 | 43 | 68.79 | 4098.55 | 911.56 | 2407.97
| 5118 | 42.2 | 68.03 | 4168.48 | 935.21 | 2467.76
| 5213 | 43.03 | 68.34 | 4238.39 | 959.12 | 2527.48
| 5308 | 42.76 | 69.36 | 4307.99 | 982.45 | 2587.78
| 5403 | 43.56 | 70.18 | 4377.28 | 1004.91 | 2648.76
| 5497 | 43.66 | 70.44 | 4445.35 | 1026.76 | 2709.8
| 5592 | 43.72 | 69.41 | 4514.04 | 1049.28 | 2771.44
| 5686 | 41.44 | 68 | 4583.25 | 1072.36 | 2830.69
| 5782 | 42.99 | 71.17 | 4654.36 | 1094.83 | 2891.14
| 5972 | 41.19 | 68.98 | 4795.36 | 1138.19 | 3010.87
| 6067 | 43.65 | 70.17 | 4865.48 | 1160.53 | 3070.92
| 6162 | 45.6 | 69.58 | 4933.09 | 1183.5 | 3133.57
| 6257 | 44.53 | 68.58 | 5000.19 | 1207.51 | 3196.39
| 6352 | 41.67 | 67.34 | 5069.55 | 1231.84 | 3256.56
| 6447 | 43.75 | 69.61 | 5139.36 | 1255.46 | 3316.5
| 6542 | 44.3 | 69.22 | 5207.67 | 1278.67 | 3378.3
| 6636 | 41.34 | 66.85 | 5276.61 | 1302.53 | 3437.55
| 6731 | 42.58 | 71.43 | 5347.27 | 1325.11 | 3496.89
| 6827 | 44.03 | 70.05 | 5417.13 | 1346.83 | 3559.04
| 6921 | 42.17 | 71.5 | 5485.77 | 1367.99 | 3619.67
| 7016 | 42.47 | 68.5 | 5556.01 | 1389.87 | 3679.76
| 7110 | 41.75 | 69.21 | 5625.75 | 1412.61 | 3738.55
| 7206 | 42.91 | 70.14 | 5696.72 | 1435.06 | 3799.17
| 7301 | 43.95 | 70.22 | 5765.71 | 1457.2 | 3860.61
| 7396 | 44.42 | 70.48 | 5833.83 | 1479.46 | 3922.96
| 7490 | 42.96 | 69.49 | 5901.8 | 1501.68 | 3983.97
| 7585 | 43.17 | 68.52 | 5971.21 | 1524.92 | 4044.53
| 7680 | 43.05 | 69.3 | 6040.56 | 1548.28 | 4105.11
| 7774 | 42.11 | 68.97 | 6109.78 | 1570.93 | 4164.54
| 7869 | 41.86 | 67.67 | 6180.39 | 1594.41 | 4223.59
| 7963 | 42.63 | 69.54 | 6249.98 | 1617.45 | 4282.43
| 8058 | 43.91 | 69.64 | 6319.15 | 1640.16 | 4343.45
| 8154 | 44.36 | 68.46 | 6388.05 | 1664.06 | 4405.88
| 8249 | 43.52 | 67.77 | 6456.46 | 1688.63 | 4467.05
| 8345 | 43.37 | 69.94 | 6526.16 | 1712.44 | 4528.61
| 8440 | 43.3 | 70.71 | 6595.26 | 1734.39 | 4590
| 8534 | 42.96 | 69.93 | 6663.86 | 1756.04 | 4650.51
| 8629 | 43.78 | 69.13 | 6732.92 | 1778.85 | 4711.63
| 8724 | 43.34 | 68.53 | 6801.76 | 1802.49 | 4772.67
| 8819 | 42.31 | 71.52 | 6871.45 | 1824.56 | 4833.34
| 8914 | 42.38 | 70.17 | 6941.66 | 1845.56 | 4893.79
| 9009 | 42.87 | 68.94 | 7011.57 | 1868.03 | 4954.07
| 9103 | 44.28 | 69.48 | 7079.66 | 1891.03 | 5014.64
| 9198 | 43.81 | 77.04 | 7148 | 1910.04 | 5077.79
| 9293 | 45.92 | 91.68 | 7215.51 | 1916.43 | 5144.13
| 9389 | 46.15 | 103.48 | 7282.28 | 1907.34 | 5212.38
| 9483 | 45.87 | 115.39 | 7347.68 | 1884.93 | 5275.94
| 9579 | 47.33 | 127.67 | 7413.78 | 1848.51 | 5335.12
| 9674 | 51.61 | 140.26 | 7475.64 | 1798.4 | 5386.71
| 9769 | 55.93 | 150.66 | 7531.88 | 1735.33 | 5429.89
| 9865 | 61.76 | 158.57 | 7581.58 | 1661.16 | 5464.9
| 9960 | 69.24 | 164.44 | 7620.97 | 1579.24 | 5492.16
| 10055 | 79.53 | 172.63 | 7646.55 | 1489.75 | 5510.14
| 10149 | 85 | 179.9 | 7659.22 | 1396.9 | 5516.16
| 10245 | 88.17 | 181.49 | 7664.93 | 1301.09 | 5515
| 10340 | 88.77 | 180.6 | 7667.47 | 1206.14 | 5513.27
| 10436 | 89.09 | 180.52 | 7669.26 | 1110.16 | 5512.33
| 10530 | 89.68 | 180.26 | 7670.27 | 1016.17 | 5511.69
| 10625 | 89.98 | 179.69 | 7670.55 | 921.17 | 5511.73
| 10720 | 90.32 | 179.29 | 7670.3 | 826.18 | 5512.58
| 10910 | 90.81 | 178.49 | 7668.43 | 636.22 | 5516.26
| 11005 | 88.52 | 179.19 | 7668.99 | 541.25 | 5518.18
| 11100 | 88.76 | 178.72 | 7671.24 | 446.29 | 5519.91
| 11196 | 88.67 | 178.01 | 7673.39 | 350.36 | 5522.65
| 11291 | 88.37 | 181.67 | 7675.85 | 255.41 | 5522.92
| 11386 | 88.38 | 181.01 | 7678.54 | 160.47 | 5520.69
| 11481 | 88.28 | 181.01 | 7681.31 | 65.53 | 5519.02
| 11576 | 89.7 | 181.45 | 7682.99 | -29.43 | 5516.98
| 11671 | 90.1 | 180.95 | 7683.15 | -124.41 | 5514.99
| 11766 | 89.93 | 180.03 | 7683.13 | -219.41 | 5514.18
| 11861 | 90.22 | 179.43 | 7683 | -314.41 | 5514.63
| 11957 | 90.91 | 178.97 | 7682.06 | -410.39 | 5515.97
| 12052 | 88.86 | 180.67 | 7682.25 | -505.38 | 5516.27
| 12147 | 88.78 | 179.72 | 7684.2 | -600.36 | 5515.94
| 12242 | 90.35 | 179.85 | 7684.92 | -695.35 | 5516.3
| 12337 | 90 | 178.85 | 7684.63 | -790.35 | 5517.38
| 12432 | 90.36 | 179.47 | 7684.34 | -885.34 | 5518.77
| 12527 | 90.7 | 179.4 | 7683.46 | -980.33 | 5519.71
| 12621 | 90.72 | 178.38 | 7682.29 | -1074.3 | 5521.53
| 12716 | 91.12 | 181.94 | 7680.77 | -1169.27 | 5521.26
| 12811 | 90.79 | 181.27 | 7679.18 | -1264.22 | 5518.6
| 12906 | 90.6 | 180.57 | 7678.03 | -1359.2 | 5517.08
| 13001 | 90.25 | 180.64 | 7677.33 | -1454.19 | 5516.07
| 13097 | 90.22 | 179.02 | 7676.93 | -1550.19 | 5516.36
| 13192 | 90.3 | 178.49 | 7676.5 | -1645.17 | 5518.42
| 13287 | 89.73 | 180.83 | 7676.48 | -1740.16 | 5518.99
| 13383 | 90.15 | 179.58 | 7676.58 | -1836.15 | 5518.64
| 13478 | 90.52 | 178.64 | 7676.02 | -1931.14 | 5520.12
| 13572 | 88.52 | 180.81 | 7676.81 | -2025.12 | 5520.57
| 13667 | 87.91 | 179.61 | 7679.77 | -2120.08 | 5520.22
| 13762 | 89.15 | 182.75 | 7682.21 | -2215.01 | 5518.27
| 13858 | 88.63 | 182.15 | 7684.07 | -2310.9 | 5514.16
| 13953 | 88.73 | 181.81 | 7686.25 | -2405.82 | 5510.88
| 14047 | 90.58 | 182.64 | 7686.82 | -2499.74 | 5507.23
| 14143 | 90.99 | 183.49 | 7685.5 | -2595.6 | 5502.1
| 14238 | 90.95 | 182.48 | 7683.9 | -2690.45 | 5497.15
| 14332 | 90.96 | 180.73 | 7682.33 | -2784.4 | 5494.52
| 14427 | 90.65 | 179.43 | 7680.99 | -2879.39 | 5494.39
| 14522 | 90.69 | 179.02 | 7679.88 | -2974.37 | 5495.67
| 14617 | 90.99 | 177.9 | 7678.49 | -3069.33 | 5498.23
| 14712 | 88.71 | 180.93 | 7678.74 | -3164.3 | 5499.2
| 14808 | 89.63 | 181.06 | 7680.13 | -3260.28 | 5497.53
| 14902 | 91.05 | 180.37 | 7679.57 | -3354.27 | 5496.36
| 14997 | 89.39 | 181.33 | 7679.21 | -3449.25 | 5494.95
| 15092 | 91.13 | 180.89 | 7678.78 | -3544.23 | 5493.11
| 15187 | 87.74 | 181.59 | 7679.71 | -3639.19 | 5491.05
| 15282 | 88.28 | 182.03 | 7683.01 | -3734.08 | 5488.05
| 15378 | 88.91 | 181.35 | 7685.37 | -3830.01 | 5485.22
| 15472 | 90.38 | 180.99 | 7685.95 | -3923.99 | 5483.3
| 15566 | 92.53 | 180.65 | 7683.56 | -4017.94 | 5481.96
| 15662 | 90.1 | 180.37 | 7681.36 | -4113.9 | 5481.1
| 15757 | 89.65 | 181.03 | 7681.57 | -4208.9 | 5479.94
| 15852 | 88.09 | 181.1 | 7683.44 | -4303.86 | 5478.18
| 15947 | 89.21 | 180.34 | 7685.68 | -4398.82 | 5476.98
| 16042 | 87.63 | 180.83 | 7688.3 | -4493.78 | 5476.02
| 16138 | 88.94 | 180.64 | 7691.17 | -4589.72 | 5474.78
| 16232 | 87.67 | 181.81 | 7693.95 | -4683.66 | 5472.78
| 16326 | 88.12 | 181.77 | 7697.4 | -4777.55 | 5469.84
| 16421 | 87.7 | 181.62 | 7700.87 | -4872.44 | 5467.03
| 16515 | 86.72 | 181.5 | 7705.44 | -4966.3 | 5464.48
| 16611 | 88.2 | 181.42 | 7709.7 | -5062.17 | 5462.03
| 16706 | 87.73 | 180.85 | 7713.07 | -5157.09 | 5460.15
| 16800 | 87.37 | 180.27 | 7717.09 | -5251 | 5459.24
| 16895 | 88.24 | 179.4 | 7720.73 | -5345.93 | 5459.51
| 16990 | 88.74 | 178.79 | 7723.23 | -5440.88 | 5461.01
| 17086 | 88.94 | 177.8 | 7725.17 | -5536.82 | 5463.86
| 17181 | 89.2 | 176.85 | 7726.72 | -5631.7 | 5468.3
| 17276 | 88.95 | 178.22 | 7728.25 | -5726.6 | 5472.38
| 17371 | 88.96 | 176.45 | 7729.98 | -5821.48 | 5476.8
| 17466 | 88.19 | 178.3 | 7732.35 | -5916.34 | 5481.15
| 17561 | 88.41 | 179.64 | 7735.16 | -6011.28 | 5482.86
| 17657 | 88.58 | 180.14 | 7737.69 | -6107.25 | 5483.04
| 17751 | 88.91 | 179.5 | 7739.74 | -6201.22 | 5483.34
| 17847 | 89.44 | 179.5 | 7741.13 | -6297.21 | 5484.17
| 17941 | 90.02 | 178.88 | 7741.57 | -6391.2 | 5485.5
| 18036 | 90.78 | 178.62 | 7740.91 | -6486.17 | 5487.57
| 18130 | 88.86 | 179.01 | 7741.2 | -6580.15 | 5489.52
| 18226 | 89.28 | 178.5 | 7742.76 | -6676.11 | 5491.6
| 18321 | 89.83 | 178.32 | 7743.5 | -6771.07 | 5494.24
| 18416 | 90.17 | 180.03 | 7743.5 | -6866.06 | 5495.61
| 18511 | 91.55 | 180.06 | 7742.07 | -6961.05 | 5495.53
| 18606 | 90.25 | 181.58 | 7740.58 | -7056.02 | 5494.17
| 18701 | 92.33 | 180.69 | 7738.44 | -7150.97 | 5492.29
| 18796 | 90.15 | 181.52 | 7736.39 | -7245.92 | 5490.46
| 18891 | 91.02 | 181.72 | 7735.42 | -7340.88 | 5487.77
| 18987 | 91.76 | 181.64 | 7733.09 | -7436.81 | 5484.96
| 19082 | 89.79 | 181.27 | 7731.8 | -7531.77 | 5482.55
| 19177 | 90.2 | 181.55 | 7731.81 | -7626.74 | 5480.21
| 19273 | 90.8 | 181.57 | 7730.97 | -7722.7 | 5477.6
| 19367 | 89.66 | 180.52 | 7730.59 | -7816.68 | 5475.88
| 19462 | 90.1 | 179.17 | 7730.79 | -7911.68 | 5476.14
| 19557 | 90.78 | 178.34 | 7730.06 | -8006.65 | 5478.2
| 19652 | 89.24 | 179.21 | 7730.05 | -8101.62 | 5480.24
| 19746 | 89.85 | 178.85 | 7730.79 | -8195.61 | 5481.83
| 19842 | 90.67 | 179.03 | 7730.36 | -8291.59 | 5483.6
| 19874 | 90.92 | 178.89 | 7729.91 | -8323.58 | 5484.18
| 19949 | 90.92 | 178.89 | 7728.71 | -8398.56 | 5485.64

## Lookup (hidden)
North Reference | RetunValue | Grid Type | ReturnValue | Deviation Indicator | ReturnValue
| 2 |  | 0 |  | 4
True |  | SPCS-Colorado Central-NAD27 |  | Directional
Grid |  | SPCS-Colorado Central-NAD83 |  | High Angle
|  | SPCS-Colorado North-NAD27 |  | Horizontal
SPCS-Colorado North-NAD83
SPCS-Colorado South-NAD27
SPCS-Colorado South-NAD83
UTM-Zone 12 NAD27
UTM-Zone 12 NAD83
UTM-Zone 13 NAD27
UTM-Zone 13 NAD83