## Data
Header Information | measured depth (ft) | inclination (°) | azimuth (°) | true vertical depth (ft) | northing +N/-S (ft) | easting +E/-W (ft) | Remarks
Operator Name | 0 | 0 | 0 | 0 | 0 | 0
TEP Rocky Mountain, LLC | 201 | 0.53 | 278.85 | 201 | 0.14 | -0.92
Operator Number | 295 | 2.99 | 256.61 | 294.95 | -0.36 | -3.73
96850 | 386 | 5.84 | 253.1 | 385.67 | -2.25 | -10.47
Well Name and Number | 477 | 8.7 | 250.73 | 475.93 | -5.87 | -21.4
#WMC 343-24-794 | 568 | 11.47 | 243.17 | 565.52 | -12.23 | -35.98
API Number (if available) | 659 | 13.71 | 237.01 | 654.33 | -22.19 | -53.1
05-045-24549 | 749 | 16.44 | 227.52 | 741.23 | -36.6 | -71.44
Location: QQ SEC TWP RGE | 840 | 18.33 | 226.82 | 828.07 | -55.09 | -91.38
SWNW 19 7S93W 6 | 930 | 19.64 | 227.79 | 913.18 | -74.93 | -112.9
Citing Type: Planned or Actual | 1021 | 19.2 | 230.42 | 999 | -94.74 | -135.76
Actual | 1069 | 19.47 | 232.18 | 1044.29 | -104.68 | -148.16
Deviation Indicator | 1232 | 18.85 | 230.25 | 1198.26 | -138.17 | -189.87
Directional | 1322 | 17.93 | 230.77 | 1283.67 | -156.23 | -211.78
North Reference | 1413 | 16.79 | 227.87 | 1370.52 | -173.91 | -232.38
True | 1503 | 17.18 | 230.6 | 1456.6 | -191.07 | -252.29
Grid Type | 1594 | 17.05 | 229.72 | 1543.57 | -208.22 | -272.85
#VALUE! | 1685 | 17.18 | 233.67 | 1630.54 | -224.81 | -293.86
| 1775 | 16.74 | 230.69 | 1716.63 | -240.9 | -314.59
| 1867 | 17.53 | 239.3 | 1804.56 | -256.37 | -336.76
| 1958 | 16.96 | 237.01 | 1891.47 | -270.59 | -359.68
| 2048 | 16.96 | 239.21 | 1977.55 | -284.46 | -381.97
| 2139 | 16.26 | 239.83 | 2064.76 | -297.65 | -404.38
| 2230 | 15.86 | 240.09 | 2152.21 | -310.26 | -426.18
| 2320 | 17.09 | 235.61 | 2238.51 | -323.86 | -447.75
| 2414 | 16.61 | 236.31 | 2328.48 | -339.11 | -470.33
| 2505 | 18.06 | 231.74 | 2415.34 | -355.06 | -492.23
| 2596 | 17.8 | 234.03 | 2501.93 | -371.97 | -514.56
| 2687 | 17.18 | 232.62 | 2588.72 | -388.3 | -536.5
| 2777 | 16.48 | 233.59 | 2674.86 | -403.94 | -557.33
| 2867 | 16.13 | 232.44 | 2761.24 | -419.14 | -577.52
| 2958 | 17.27 | 233.59 | 2848.41 | -434.87 | -598.41
| 3048 | 17.18 | 233.85 | 2934.37 | -450.64 | -619.89
| 3139 | 16.35 | 232.62 | 3021.5 | -466.34 | -640.92
| 3230 | 15.78 | 233.23 | 3108.95 | -481.52 | -661.01
| 3320 | 17.23 | 236.05 | 3195.24 | -496.29 | -681.88
| 3411 | 17.14 | 233.67 | 3282.18 | -511.77 | -703.86
| 3502 | 16.66 | 234.82 | 3369.25 | -527.23 | -725.32
| 3592 | 18.19 | 234.73 | 3455.11 | -542.77 | -747.34
| 3683 | 17.84 | 233.15 | 3541.65 | -559.33 | -770.09
| 3773 | 17.45 | 234.11 | 3627.42 | -575.51 | -792.05
| 3864 | 16.88 | 233.59 | 3714.36 | -591.35 | -813.74
| 3954 | 17.93 | 235.43 | 3800.24 | -606.97 | -835.66
| 4045 | 17.14 | 235.08 | 3887.01 | -622.59 | -858.19
| 4135 | 16.79 | 235.61 | 3973.1 | -637.53 | -879.79
| 4226 | 18.68 | 234.47 | 4059.77 | -653.42 | -902.5
| 4316 | 18.24 | 234.38 | 4145.14 | -670 | -925.68
| 4407 | 17.75 | 234.29 | 4231.69 | -686.39 | -948.52
| 4497 | 16.57 | 234.9 | 4317.68 | -701.78 | -970.16
| 4588 | 18.63 | 236.05 | 4404.41 | -717.36 | -992.84
| 4678 | 18.24 | 236.14 | 4489.8 | -733.23 | -1016.46
| 4768 | 18.02 | 231.92 | 4575.33 | -749.67 | -1039.11
| 4859 | 17.45 | 230.33 | 4662.01 | -767.06 | -1060.7
| 4949 | 16.52 | 231.74 | 4748.08 | -783.6 | -1081.13
| 5040 | 18.41 | 233.59 | 4834.88 | -800.14 | -1102.86
| 5130 | 17.49 | 232.36 | 4920.5 | -816.84 | -1125
| 5221 | 16.88 | 234.2 | 5007.44 | -832.91 | -1146.55
| 5311 | 15.95 | 234.03 | 5093.77 | -847.82 | -1167.15
| 5402 | 17.18 | 233.06 | 5180.99 | -863.24 | -1188.02
| 5492 | 16.39 | 235.08 | 5267.16 | -878.5 | -1209.05
| 5583 | 17.75 | 232.71 | 5354.15 | -894.25 | -1230.62
| 5673 | 16.74 | 231.74 | 5440.1 | -910.59 | -1251.71
| 5764 | 15.86 | 230.86 | 5527.44 | -926.56 | -1271.64
| 5854 | 17.93 | 233.85 | 5613.55 | -942.49 | -1292.37
| 5945 | 17.01 | 233.59 | 5700.35 | -958.66 | -1314.39
| 6035 | 16.52 | 235.52 | 5786.53 | -973.72 | -1335.54
| 6126 | 17.53 | 233.06 | 5873.54 | -989.28 | -1357.16
| 6216 | 16.88 | 234.38 | 5959.51 | -1005.03 | -1378.61
| 6307 | 17.93 | 231.39 | 6046.35 | -1021.47 | -1400.3
| 6398 | 17.53 | 229.63 | 6133.03 | -1039.09 | -1421.69
| 6488 | 16.66 | 229.72 | 6219.05 | -1056.21 | -1441.85
| 6579 | 16.39 | 229.89 | 6306.29 | -1072.91 | -1461.63
| 6669 | 14.63 | 232.8 | 6393.01 | -1087.97 | -1480.39
| 6760 | 14.37 | 233.67 | 6481.11 | -1101.61 | -1498.64
| 6850 | 12.17 | 235.17 | 6568.7 | -1113.64 | -1515.43
| 6941 | 10.15 | 229.98 | 6657.98 | -1124.28 | -1529.45
| 7031 | 9.32 | 227.79 | 6746.69 | -1134.27 | -1540.92
| 7121 | 9.14 | 227.61 | 6835.52 | -1143.99 | -1551.59
| 7212 | 8.88 | 228.14 | 6925.4 | -1153.55 | -1562.16
| 7302 | 6.15 | 234.28 | 7014.62 | -1161 | -1571.25
| 7393 | 4.66 | 250.37 | 7105.21 | -1165.09 | -1578.69
| 7483 | 4.53 | 252.31 | 7194.93 | -1167.4 | -1585.52
| 7574 | 2.5 | 255.3 | 7285.75 | -1168.99 | -1590.87
| 7664 | 2.5 | 254.06 | 7375.66 | -1170.03 | -1594.65
| 7755 | 1.45 | 255.73 | 7466.61 | -1170.86 | -1597.68
| 7845 | 1.1 | 255.03 | 7556.59 | -1171.36 | -1599.61
| 7936 | 0.92 | 261.45 | 7647.57 | -1171.7 | -1601.18
| 8026 | 1.14 | 244.57 | 7737.56 | -1172.19 | -1602.7
| 8117 | 0.83 | 216.62 | 7828.54 | -1173.11 | -1603.91
| 8207 | 1.23 | 222.69 | 7918.53 | -1174.34 | -1604.96
| 8298 | 0.83 | 191.57 | 8009.52 | -1175.7 | -1605.75
| 8388 | 1.05 | 202.21 | 8099.5 | -1177.1 | -1606.2
| 8479 | 1.1 | 194.21 | 8190.49 | -1178.72 | -1606.73
| 8570 | 1.01 | 188.41 | 8281.47 | -1180.36 | -1607.06
| 8661 | 1.36 | 175.4 | 8372.45 | -1182.23 | -1607.09
| 8751 | 1.05 | 183.49 | 8462.43 | -1184.12 | -1607.05
| 8842 | 1.45 | 181.73 | 8553.41 | -1186.1 | -1607.14
| 8932 | 0.44 | 164.59 | 8643.4 | -1187.58 | -1607.08
| 9023 | 0.4 | 177.42 | 8734.4 | -1188.23 | -1606.97
| 9114 | 0.66 | 165.65 | 8825.39 | -1189.05 | -1606.83
| 9205 | 0.75 | 187 | 8916.38 | -1190.15 | -1606.77
| 9295 | 1.14 | 212.4 | 9006.37 | -1191.49 | -1607.32
| 9386 | 1.49 | 207.39 | 9097.35 | -1193.31 | -1608.35
| 9476 | 0.75 | 212.76 | 9187.33 | -1194.84 | -1609.21
| 9567 | 0.35 | 196.85 | 9278.33 | -1195.61 | -1609.61
| 9658 | 0.48 | 234.73 | 9369.32 | -1196.1 | -1610
| 9749 | 0.92 | 210.65 | 9460.32 | -1196.94 | -1610.69
| 9840 | 1.27 | 208.45 | 9551.3 | -1198.46 | -1611.54
| 9930 | 1.8 | 218.73 | 9641.27 | -1200.44 | -1612.9
| 10021 | 1.98 | 214.07 | 9732.22 | -1202.86 | -1614.67
| 10111 | 2.5 | 211.7 | 9822.15 | -1205.81 | -1616.58
| 10201 | 3.12 | 215.48 | 9912.04 | -1209.48 | -1619.03
| 10292 | 1.45 | 223.57 | 10002.97 | -1212.33 | -1621.26
| 10383 | 1.49 | 225.76 | 10093.94 | -1213.99 | -1622.9
| 10473 | 1.32 | 233.76 | 10183.91 | -1215.42 | -1624.58
| 10564 | 1.54 | 254.59 | 10274.88 | -1216.36 | -1626.6
| 10654 | 1.49 | 270.15 | 10364.85 | -1216.68 | -1628.94
| 10745 | 1.36 | 295.02 | 10455.82 | -1216.22 | -1631.1
| 10827 | 1.23 | 293.09 | 10537.8 | -1215.47 | -1632.79
| 10888 | 1.23 | 293.09 | 10598.79 | -1214.95 | -1633.99

## Lookup (hidden)
North Reference | RetunValue | Grid Type | ReturnValue | Deviation Indicator | ReturnValue
| 2 |  | 0 |  | 2
True |  | SPCS-Colorado Central-NAD27 |  | Directional
Grid |  | SPCS-Colorado Central-NAD83 |  | High Angle
|  | SPCS-Colorado North-NAD27 |  | Horizontal
SPCS-Colorado North-NAD83
SPCS-Colorado South-NAD27
SPCS-Colorado South-NAD83
UTM-Zone 12 NAD27
UTM-Zone 12 NAD83
UTM-Zone 13 NAD27
UTM-Zone 13 NAD83