## Data
Header Information | measured depth (ft) | inclination (°) | azimuth (°) | true vertical depth (ft) | northing +N/-S (ft) | easting +E/-W (ft)
Operator Name | 0 | 0 | 0 | 0 | 0 | 0
PDC ENERGY INC | 159.5 | 0.7 | 63.75 | 159.5 | 0.4 | 0.9
Operator Number | 250.5 | 0.79 | 49.51 | 250.5 | 1.1 | 1.8
69175 | 342.5 | 1.14 | 333.92 | 342.5 | 2.3 | 1.9
Well Name and Number | 457.5 | 3.78 | 310.19 | 457.4 | 5.8 | -1.5
Spinney 01N | 543.5 | 4.57 | 312.3 | 543.1 | 9.9 | -6.2
API Number (if available) | 628.5 | 6.16 | 317.93 | 627.8 | 15.6 | -11.7
05-123-51636 | 713.5 | 7.47 | 316.52 | 712.2 | 23 | -18.6
Location: QQ SEC TWP RGE | 798.5 | 10.11 | 314.76 | 796.2 | 32.3 | -27.7
SWSW 9 3N 66W | 883.5 | 12.57 | 317.23 | 879.5 | 44.3 | -39.3
Citing Type: Planned or Actual | 972.5 | 14.16 | 315.64 | 966.1 | 59.2 | -53.5
Actual | 1057.5 | 14.68 | 315.12 | 1048.4 | 74.3 | -68.3
Deviation Indicator | 1142.5 | 16.53 | 315.12 | 1130.3 | 90.5 | -84.5
Horizontal | 1227.5 | 18.91 | 318.28 | 1211.2 | 109.3 | -102.2
North Reference | 1315.5 | 18.03 | 318.46 | 1294.7 | 130.1 | -120.7
True | 1400.5 | 19.26 | 318.1 | 1375.2 | 150.4 | -138.8
Grid Type | 1485.5 | 19.96 | 319.16 | 1455.3 | 171.8 | -157.6
#VALUE! | 1570.5 | 18.99 | 317.05 | 1535.4 | 192.9 | -176.5
| 1655.5 | 17.32 | 315.12 | 1616.2 | 212 | -194.9
| 1694.5 | 16.88 | 313.53 | 1653.5 | 220 | -203.1
| 1782 | 16.8 | 313.34 | 1737.2 | 237.5 | -221.5
| 1877 | 13.35 | 321.66 | 1829 | 255.5 | -238.3
| 1972 | 16.57 | 324.66 | 1920.7 | 275.2 | -252.9
| 2067 | 16.59 | 318.22 | 2011.8 | 296.3 | -269.8
| 2162 | 16.15 | 316.89 | 2102.9 | 316.1 | -287.9
| 2257 | 16.63 | 316.57 | 2194.1 | 335.6 | -306.2
| 2351 | 17.27 | 316.24 | 2284 | 355.4 | -325.1
| 2446 | 17.29 | 315.55 | 2374.7 | 375.7 | -344.8
| 2541 | 16.87 | 314.12 | 2465.5 | 395.4 | -364.6
| 2636 | 17.41 | 314.27 | 2556.3 | 414.9 | -384.6
| 2731 | 18.17 | 313.9 | 2646.7 | 435.1 | -405.5
| 2825 | 17.82 | 314.15 | 2736.1 | 455.3 | -426.4
| 2920 | 17.86 | 314.29 | 2826.6 | 475.6 | -447.2
| 3015 | 17.66 | 314.49 | 2917 | 495.8 | -467.9
| 3110 | 16.99 | 313.3 | 3007.7 | 515.5 | -488.3
| 3204 | 17.68 | 314.51 | 3097.5 | 534.9 | -508.5
| 3299 | 17.02 | 314.18 | 3188.1 | 554.7 | -528.7
| 3394 | 16.65 | 314.18 | 3279.1 | 573.9 | -548.5
| 3489 | 16.83 | 313.39 | 3370 | 592.8 | -568.2
| 3583 | 17.56 | 313.18 | 3459.8 | 611.8 | -588.5
| 3678 | 17.76 | 314.01 | 3550.4 | 631.7 | -609.3
| 3773 | 16.95 | 314.26 | 3641 | 651.5 | -629.7
| 3867 | 17.42 | 313.31 | 3730.8 | 670.7 | -649.7
| 3962 | 17.47 | 313.96 | 3821.5 | 690.3 | -670.3
| 4057 | 17.46 | 313.87 | 3912.1 | 710.1 | -690.9
| 4152 | 17.76 | 313.58 | 4002.6 | 730 | -711.6
| 4247 | 17.51 | 315.77 | 4093.2 | 750.2 | -732.1
| 4342 | 17.22 | 315.84 | 4183.9 | 770.5 | -751.9
| 4436 | 17.73 | 315.23 | 4273.5 | 790.7 | -771.6
| 4532 | 17.42 | 315.28 | 4365 | 811.3 | -792.1
| 4627 | 17.8 | 315.41 | 4455.6 | 831.7 | -812.3
| 4722 | 17.21 | 315.78 | 4546.2 | 852.1 | -832.3
| 4816 | 17.92 | 315.16 | 4635.8 | 872.3 | -852.1
| 4911 | 17.45 | 315.56 | 4726.3 | 892.9 | -872.4
| 5005 | 17.96 | 314.75 | 4815.9 | 913.1 | -892.6
| 5099 | 17.6 | 315.13 | 4905.4 | 933.4 | -912.9
| 5193 | 18.03 | 315.11 | 4994.9 | 953.8 | -933.2
| 5288 | 16.84 | 315.88 | 5085.5 | 974.1 | -953.2
| 5382 | 17.44 | 314.53 | 5175.3 | 993.7 | -972.7
| 5477 | 17.62 | 314.77 | 5265.9 | 1013.8 | -993
| 5570 | 17.09 | 314.88 | 5354.7 | 1033.4 | -1012.7
| 5665 | 17.32 | 314.75 | 5445.4 | 1053.2 | -1032.6
| 5760 | 17.68 | 315.49 | 5536 | 1073.4 | -1052.8
| 5855 | 17.61 | 314.81 | 5626.6 | 1093.9 | -1073.1
| 5949 | 17.61 | 315.08 | 5716.1 | 1113.9 | -1093.2
| 6043 | 17.29 | 314.47 | 5805.8 | 1133.8 | -1113.2
| 6138 | 17.66 | 314.68 | 5896.4 | 1153.8 | -1133.6
| 6233 | 17.73 | 314.64 | 5986.9 | 1174.1 | -1154.1
| 6328 | 17.59 | 314.41 | 6077.5 | 1194.3 | -1174.6
| 6423 | 17.25 | 314.48 | 6168.1 | 1214.2 | -1195
| 6517 | 17.76 | 314.75 | 6257.8 | 1234.1 | -1215.1
| 6612 | 17.29 | 314.65 | 6348.3 | 1254.2 | -1235.4
| 6707 | 15.92 | 321.96 | 6439.4 | 1274.4 | -1253.5
| 6802 | 14.1 | 344.49 | 6531.2 | 1295.8 | -1264.6
| 6896 | 14.16 | 12.7 | 6622.5 | 1318.1 | -1265.2
| 6991 | 18.26 | 32.23 | 6713.8 | 1342.1 | -1254.7
| 7086 | 23.31 | 50.64 | 6802.6 | 1366.6 | -1232.1
| 7180 | 28.44 | 65.69 | 6887.3 | 1387.7 | -1197.3
| 7274 | 36.8 | 69.04 | 6966.4 | 1407 | -1150.5
| 7369 | 45.8 | 74.15 | 7037.7 | 1426.5 | -1091.1
| 7463 | 53.78 | 76.77 | 7098.4 | 1444.4 | -1021.6
| 7558 | 62.38 | 77.93 | 7148.5 | 1462 | -943
| 7654 | 70.75 | 81.29 | 7186.7 | 1477.8 | -856.4
| 7749 | 78.98 | 83.44 | 7211.5 | 1490 | -765.6
| 7843 | 84.53 | 84.17 | 7225 | 1500 | -673.2
| 7938 | 88.68 | 83.96 | 7230.6 | 1509.8 | -578.9
| 8033 | 89.42 | 88.25 | 7232.2 | 1516.2 | -484.1
| 8128 | 89.75 | 87.51 | 7232.8 | 1519.8 | -389.2
| 8222 | 89.64 | 86.23 | 7233.3 | 1524.9 | -295.3
| 8317 | 89.53 | 86.13 | 7234 | 1531.2 | -200.6
| 8411 | 89.42 | 86.29 | 7234.9 | 1537.4 | -106.8
| 8506 | 90.35 | 85.81 | 7235.1 | 1544 | -12
| 8601 | 90.15 | 86.01 | 7234.7 | 1550.8 | 82.8
| 8696 | 90.32 | 87.97 | 7234.3 | 1555.7 | 177.6
| 8791 | 90.64 | 88.27 | 7233.5 | 1558.9 | 272.6
| 8885 | 89.99 | 88.64 | 7233 | 1561.4 | 366.5
| 8980 | 90.14 | 88.82 | 7232.9 | 1563.5 | 461.5
| 9075 | 89.94 | 88.57 | 7232.8 | 1565.7 | 556.5
| 9170 | 90.62 | 88.63 | 7232.3 | 1568 | 651.5
| 9265 | 90.57 | 88.71 | 7231.3 | 1570.2 | 746.4
| 9360 | 90.76 | 88.77 | 7230.2 | 1572.3 | 841.4
| 9454 | 90.82 | 88.7 | 7228.9 | 1574.4 | 935.4
| 9549 | 90.39 | 88.45 | 7227.9 | 1576.7 | 1030.3
| 9644 | 90.72 | 88.66 | 7227 | 1579.1 | 1125.3
| 9739 | 90.4 | 88.65 | 7226.1 | 1581.3 | 1220.3
| 9834 | 90.25 | 88.59 | 7225.5 | 1583.6 | 1315.2
| 9929 | 88.48 | 88.94 | 7226.6 | 1585.7 | 1410.2
| 10023 | 88.62 | 90.18 | 7229 | 1586.4 | 1504.2
| 10117 | 89.05 | 88.93 | 7230.9 | 1587.1 | 1598.1
| 10212 | 89.96 | 88.78 | 7231.7 | 1589 | 1693.1
| 10307 | 88.65 | 89.85 | 7232.9 | 1590.2 | 1788.1
| 10402 | 88.63 | 89.88 | 7235.1 | 1590.4 | 1883.1
| 10497 | 88.61 | 89.63 | 7237.4 | 1590.8 | 1978
| 10592 | 88.95 | 89.95 | 7239.4 | 1591.1 | 2073
| 10687 | 87.92 | 89.74 | 7242 | 1591.4 | 2168
| 10782 | 88.36 | 89.92 | 7245.1 | 1591.7 | 2262.9
| 10876 | 88.36 | 89.9 | 7247.8 | 1591.8 | 2356.9
| 10971 | 88.52 | 90.04 | 7250.4 | 1591.9 | 2451.9
| 11066 | 88.54 | 90.11 | 7252.8 | 1591.7 | 2546.8
| 11161 | 88.55 | 89.85 | 7255.2 | 1591.8 | 2641.8
| 11255 | 89.76 | 87.85 | 7256.6 | 1593.7 | 2735.8
| 11350 | 88.65 | 89.36 | 7257.9 | 1596 | 2830.7
| 11445 | 88.36 | 89.93 | 7260.4 | 1596.6 | 2925.7
| 11539 | 88.71 | 89.95 | 7262.8 | 1596.7 | 3019.7
| 11634 | 88.65 | 89.73 | 7265 | 1596.9 | 3114.6
| 11729 | 91.87 | 88.95 | 7264.6 | 1598 | 3209.6
| 11824 | 92.06 | 89.1 | 7261.3 | 1599.6 | 3304.5
| 11919 | 91.96 | 89.52 | 7258 | 1600.8 | 3399.5
| 12014 | 91.5 | 88.36 | 7255.1 | 1602.5 | 3494.4
| 12109 | 91.49 | 88.52 | 7252.6 | 1605.1 | 3589.3
| 12204 | 91.29 | 89.46 | 7250.3 | 1606.8 | 3684.3
| 12299 | 91.53 | 89.8 | 7248 | 1607.4 | 3779.3
| 12393 | 91.15 | 90.73 | 7245.8 | 1607 | 3873.2
| 12488 | 90.92 | 90.35 | 7244.1 | 1606.1 | 3968.2
| 12583 | 91.22 | 90.55 | 7242.3 | 1605.3 | 4063.2
| 12678 | 91.08 | 90.75 | 7240.4 | 1604.3 | 4158.2
| 12772 | 91.52 | 90.54 | 7238.3 | 1603.2 | 4252.1
| 12867 | 91.78 | 90.61 | 7235.5 | 1602.3 | 4347.1
| 12962 | 91.79 | 90.69 | 7232.6 | 1601.2 | 4442.1
| 13057 | 91.59 | 90.41 | 7229.8 | 1600.3 | 4537
| 13152 | 91.84 | 90.46 | 7226.9 | 1599.5 | 4632
| 13246 | 92.2 | 90.5 | 7223.6 | 1598.8 | 4725.9
| 13341 | 92.41 | 90.83 | 7219.8 | 1597.7 | 4820.8
| 13436 | 92.07 | 90.45 | 7216.1 | 1596.6 | 4915.7
| 13531 | 91.56 | 90.56 | 7213.1 | 1595.8 | 5010.7
| 13626 | 92.35 | 90.52 | 7209.8 | 1594.9 | 5105.6
| 13721 | 91.73 | 90.47 | 7206.5 | 1594 | 5200.6
| 13816 | 91.57 | 90.34 | 7203.7 | 1593.4 | 5295.5
| 13911 | 92.23 | 90.23 | 7200.6 | 1592.9 | 5390.5
| 14006 | 91.59 | 90.12 | 7197.4 | 1592.6 | 5485.4
| 14101 | 90.68 | 90.66 | 7195.5 | 1592 | 5580.4
| 14195 | 90.42 | 90.45 | 7194.6 | 1591.1 | 5674.4
| 14290 | 90.22 | 90.33 | 7194.1 | 1590.4 | 5769.4
| 14384 | 90.41 | 90.05 | 7193.6 | 1590.1 | 5863.4
| 14479 | 89.5 | 90.37 | 7193.6 | 1589.7 | 5958.4
| 14574 | 89.92 | 90.21 | 7194.1 | 1589.3 | 6053.4
| 14669 | 90.11 | 89.82 | 7194.1 | 1589.2 | 6148.4
| 14763 | 90.05 | 89.09 | 7194 | 1590.1 | 6242.4
| 14858 | 90.15 | 89.99 | 7193.8 | 1590.9 | 6337.4
| 14953 | 90.36 | 89.99 | 7193.4 | 1590.9 | 6432.4
| 15048 | 89.95 | 89.72 | 7193.1 | 1591.2 | 6527.4
| 15143 | 90.41 | 89.96 | 7192.8 | 1591.4 | 6622.4
| 15237 | 90.17 | 89.82 | 7192.4 | 1591.6 | 6716.4
| 15332 | 89.89 | 89.63 | 7192.3 | 1592.1 | 6811.4
| 15426 | 89.89 | 89.7 | 7192.5 | 1592.6 | 6905.4
| 15521 | 89.82 | 89.47 | 7192.7 | 1593.3 | 7000.3
| 15616 | 89.75 | 89.35 | 7193.1 | 1594.3 | 7095.3
| 15711 | 90.09 | 89.53 | 7193.2 | 1595.2 | 7190.3
| 15806 | 89.92 | 89.6 | 7193.2 | 1595.9 | 7285.3
| 15900 | 89.5 | 89.46 | 7193.7 | 1596.7 | 7379.3
| 15995 | 89.49 | 89.9 | 7194.5 | 1597.2 | 7474.3
| 16090 | 89.68 | 89.22 | 7195.2 | 1598 | 7569.3
| 16185 | 90.01 | 89.62 | 7195.5 | 1598.9 | 7664.3
| 16280 | 89.81 | 89.67 | 7195.6 | 1599.5 | 7759.3
| 16375 | 90.02 | 89.78 | 7195.8 | 1600 | 7854.3
| 16470 | 89.89 | 89.45 | 7195.8 | 1600.6 | 7949.3
| 16565 | 89.92 | 89.58 | 7196 | 1601.4 | 8044.3
| 16659 | 90.06 | 89.63 | 7196 | 1602 | 8138.3
| 16754 | 90.12 | 89.89 | 7195.9 | 1602.4 | 8233.3
| 16849 | 89.97 | 89.86 | 7195.8 | 1602.7 | 8328.3
| 16944 | 90.05 | 89.76 | 7195.8 | 1603 | 8423.3
| 17039 | 90.15 | 89.76 | 7195.6 | 1603.4 | 8518.3
| 17134 | 90.05 | 89.64 | 7195.4 | 1603.9 | 8613.3
| 17228 | 90.15 | 89.48 | 7195.3 | 1604.6 | 8707.3
| 17323 | 90.23 | 89.49 | 7194.9 | 1605.4 | 8802.3
| 17418 | 89.82 | 89.73 | 7194.9 | 1606.1 | 8897.3
| 17512 | 90.24 | 89.3 | 7194.9 | 1606.9 | 8991.3
| 17607 | 91.02 | 89.03 | 7193.8 | 1608.3 | 9086.3
| 17702 | 89.9 | 89.03 | 7193.1 | 1609.9 | 9181.2
| 17797 | 90.18 | 88.81 | 7193 | 1611.7 | 9276.2
| 17891 | 89.75 | 90.2 | 7193 | 1612.5 | 9370.2
| 17986 | 89.9 | 89.91 | 7193.3 | 1612.4 | 9465.2
| 18081 | 89.55 | 90.05 | 7193.8 | 1612.4 | 9560.2
| 18176 | 89.72 | 90.02 | 7194.4 | 1612.4 | 9655.2
| 18271 | 89.47 | 89.84 | 7195.1 | 1612.5 | 9750.2
| 18366 | 89.89 | 90.06 | 7195.6 | 1612.6 | 9845.2
| 18461 | 89.93 | 90.31 | 7195.7 | 1612.3 | 9940.2
| 18556 | 89.81 | 90.4 | 7196 | 1611.7 | 10035.2
| 18651 | 89.74 | 90.25 | 7196.3 | 1611.1 | 10130.2
| 18745 | 89.85 | 90.43 | 7196.7 | 1610.6 | 10224.2
| 18840 | 89.72 | 90.32 | 7197 | 1609.9 | 10319.2
| 18935 | 89.99 | 90.04 | 7197.3 | 1609.6 | 10414.2
| 19029 | 89.72 | 90.02 | 7197.5 | 1609.6 | 10508.2
| 19124 | 90.12 | 89.92 | 7197.6 | 1609.6 | 10603.2
| 19219 | 90.19 | 89.87 | 7197.4 | 1609.8 | 10698.2
| 19409 | 90.05 | 89.72 | 7197 | 1610.5 | 10888.2
| 19503 | 90.26 | 90.01 | 7196.7 | 1610.7 | 10982.2
| 19598 | 89.92 | 89.71 | 7196.6 | 1611 | 11077.2
| 19693 | 90.14 | 89.67 | 7196.5 | 1611.5 | 11172.2
| 19788 | 90.12 | 89.59 | 7196.3 | 1612.1 | 11267.2
| 19882 | 90.19 | 89.93 | 7196.1 | 1612.5 | 11361.2
| 19977 | 90.12 | 90.03 | 7195.8 | 1612.5 | 11456.2
| 20072 | 90.29 | 90.32 | 7195.5 | 1612.2 | 11551.2
| 20167 | 90.4 | 90.17 | 7194.9 | 1611.8 | 11646.2
| 20261 | 90.29 | 90.33 | 7194.3 | 1611.4 | 11740.2
| 20356 | 90.33 | 89.91 | 7193.8 | 1611.2 | 11835.2
| 20451 | 90.31 | 89.93 | 7193.3 | 1611.3 | 11930.2
| 20546 | 90.18 | 89.99 | 7192.9 | 1611.4 | 12025.2
| 20641 | 90.4 | 90.26 | 7192.4 | 1611.2 | 12120.2
| 20736 | 90.24 | 89.84 | 7191.9 | 1611.1 | 12215.2
| 20830 | 90.15 | 89.91 | 7191.5 | 1611.3 | 12309.2
| 20925 | 90.17 | 89.8 | 7191.3 | 1611.6 | 12404.2
| 21020 | 90.37 | 89.71 | 7190.8 | 1612 | 12499.2
| 21115 | 90.26 | 89.86 | 7190.3 | 1612.3 | 12594.2
| 21210 | 90.29 | 89.49 | 7189.9 | 1612.9 | 12689.2
| 21305 | 90.32 | 89.91 | 7189.3 | 1613.4 | 12784.2
| 21400 | 90.29 | 89.32 | 7188.8 | 1614 | 12879.2
| 21495 | 90.43 | 89.64 | 7188.2 | 1614.9 | 12974.2
| 21590 | 90.48 | 89.79 | 7187.5 | 1615.3 | 13069.2
| 21685 | 90.23 | 89.66 | 7186.9 | 1615.8 | 13164.2
| 21780 | 90.24 | 89.72 | 7186.5 | 1616.3 | 13259.2
| 21874 | 90.09 | 89.39 | 7186.2 | 1617 | 13353.1
| 21969 | 90.19 | 89.75 | 7186 | 1617.7 | 13448.1
| 22064 | 90.39 | 89.95 | 7185.5 | 1618 | 13543.1
| 22158 | 90.37 | 90 | 7184.9 | 1618 | 13637.1
| 22347 | 90.4 | 90.17 | 7183.6 | 1617.8 | 13826.1
| 22442 | 90.46 | 91.31 | 7182.9 | 1616.5 | 13921.1
| 22632 | 90.4 | 90.67 | 7181.5 | 1613.2 | 14111.1
| 22727 | 90.53 | 89.78 | 7180.7 | 1612.9 | 14206.1
| 22822 | 90.44 | 90.52 | 7179.9 | 1612.6 | 14301.1
| 23008 | 90.44 | 90.52 | 7178.5 | 1610.9 | 14487.1

## Lookup (hidden)
North Reference | RetunValue | Grid Type | ReturnValue | Deviation Indicator | ReturnValue
| 2 |  | 0 |  | 4
True |  | SPCS-Colorado Central-NAD27 |  | Directional
Grid |  | SPCS-Colorado Central-NAD83 |  | High Angle
|  | SPCS-Colorado North-NAD27 |  | Horizontal
SPCS-Colorado North-NAD83
SPCS-Colorado South-NAD27
SPCS-Colorado South-NAD83
UTM-Zone 12 NAD27
UTM-Zone 12 NAD83
UTM-Zone 13 NAD27
UTM-Zone 13 NAD83