## Data
Header Information | measured depth (ft) | inclination (°) | azimuth (°) | true vertical depth (ft) | northing +N/-S (ft) | easting +E/-W (ft)
Operator Name | 0 | 0 | 0 | 0 | 0 | 0
PDC ENERGY INC | 159.5 | 0.09 | 176.6 | 159.5 | -0.1 | 0
Operator Number | 250.5 | 0.26 | 259.74 | 250.5 | -0.2 | -0.2
69175 | 342.5 | 0.18 | 27.71 | 342.5 | -0.1 | -0.3
Well Name and Number | 457.5 | 2.55 | 303.34 | 457.5 | 1.4 | -2.4
Spinney 02N | 543.5 | 2.37 | 310.55 | 543.4 | 3.6 | -5.3
API Number (if available) | 628.5 | 4.04 | 305.45 | 628.2 | 6.5 | -9.1
05-123-51633 | 713.5 | 6.42 | 302.99 | 712.9 | 10.8 | -15.5
Location: QQ SEC TWP RGE | 798.5 | 8.44 | 311.07 | 797.2 | 17.5 | -24.2
SWSW 9 3N 66W | 883.5 | 8.35 | 309.84 | 881.3 | 25.6 | -33.7
Citing Type: Planned or Actual | 972.5 | 10.64 | 313.36 | 969 | 35.4 | -44.6
Actual | 1057.5 | 12.31 | 314.59 | 1052.3 | 47.1 | -56.8
Deviation Indicator | 1142.5 | 14.11 | 313.71 | 1135.1 | 60.6 | -70.7
Horizontal | 1227.5 | 14.68 | 314.06 | 1217.4 | 75.3 | -85.9
North Reference | 1315.5 | 15.65 | 310.02 | 1302.3 | 90.7 | -103
True | 1400.5 | 16.71 | 305.45 | 1384 | 105.1 | -121.8
Grid Type | 1485.5 | 17.15 | 307.03 | 1465.3 | 119.8 | -141.7
#VALUE! | 1570.5 | 17.23 | 307.38 | 1546.5 | 135 | -161.7
| 1655.5 | 16.62 | 307.73 | 1627.8 | 150 | -181.4
| 1700.5 | 16.44 | 307.21 | 1671 | 157.8 | -191.5
| 1782 | 16.67 | 307.33 | 1749.1 | 171.9 | -210
| 1877 | 16.09 | 307.22 | 1840.2 | 188.1 | -231.3
| 1972 | 15.72 | 307.2 | 1931.6 | 203.9 | -252.1
| 2067 | 15.87 | 308.72 | 2023 | 219.8 | -272.4
| 2162 | 16.05 | 308.72 | 2114.3 | 236.1 | -292.8
| 2256 | 16.06 | 308.43 | 2204.7 | 252.3 | -313.1
| 2351 | 16.08 | 309.12 | 2296 | 268.8 | -333.6
| 2446 | 15.56 | 309.18 | 2387.4 | 285.1 | -353.7
| 2541 | 15.84 | 308.79 | 2478.8 | 301.3 | -373.7
| 2636 | 16.06 | 309.4 | 2570.2 | 317.8 | -394
| 2731 | 16.13 | 309.08 | 2661.4 | 334.4 | -414.4
| 2825 | 16 | 310.19 | 2751.8 | 351 | -434.4
| 2920 | 16.09 | 309.28 | 2843.1 | 367.8 | -454.6
| 3015 | 16.12 | 309.26 | 2934.3 | 384.5 | -475
| 3110 | 16.11 | 310.01 | 3025.6 | 401.3 | -495.3
| 3204 | 15.97 | 309.6 | 3115.9 | 417.9 | -515.3
| 3299 | 15.56 | 309.35 | 3207.4 | 434.3 | -535.2
| 3394 | 15.71 | 309.3 | 3298.9 | 450.6 | -555
| 3583 | 15.81 | 309.86 | 3480.8 | 483.3 | -594.5
| 3678 | 15.79 | 309.57 | 3572.2 | 499.8 | -614.4
| 3773 | 15.91 | 310.34 | 3663.6 | 516.5 | -634.3
| 3867 | 15.84 | 310.77 | 3754 | 533.2 | -653.9
| 3962 | 16.35 | 310.85 | 3845.2 | 550.4 | -673.8
| 4057 | 14.75 | 308.29 | 3936.8 | 566.6 | -693.4
| 4152 | 16.04 | 308.4 | 4028.4 | 582.3 | -713.2
| 4247 | 16.41 | 309.53 | 4119.6 | 599 | -733.8
| 4342 | 15.85 | 306.46 | 4210.8 | 615.2 | -754.6
| 4436 | 16.43 | 307.05 | 4301.1 | 630.9 | -775.5
| 4532 | 16.02 | 307.88 | 4393.3 | 647.2 | -796.8
| 4627 | 16.2 | 307.47 | 4484.6 | 663.3 | -817.7
| 4722 | 16.42 | 308.85 | 4575.7 | 679.8 | -838.7
| 4816 | 15.96 | 307.64 | 4666 | 696 | -859.3
| 4911 | 15.96 | 309.39 | 4757.4 | 712.3 | -879.7
| 5005 | 16.11 | 309.05 | 4847.7 | 728.7 | -899.8
| 5099 | 16.39 | 309.26 | 4937.9 | 745.3 | -920.2
| 5193 | 16.07 | 308.15 | 5028.2 | 761.7 | -940.7
| 5288 | 16.16 | 309.08 | 5119.5 | 778.2 | -961.3
| 5382 | 15.98 | 307.88 | 5209.8 | 794.4 | -981.7
| 5477 | 16.17 | 308.18 | 5301.1 | 810.6 | -1002.4
| 5570 | 16.64 | 306.33 | 5390.3 | 826.5 | -1023.3
| 5665 | 17.11 | 305.48 | 5481.2 | 842.6 | -1045.6
| 5760 | 17.05 | 306.42 | 5572 | 859 | -1068.2
| 5854 | 17.38 | 305.45 | 5661.8 | 875.3 | -1090.8
| 5949 | 17.18 | 305.1 | 5752.5 | 891.6 | -1113.8
| 6043 | 17.14 | 305.31 | 5842.3 | 907.6 | -1136.4
| 6138 | 17.12 | 305.35 | 5933.1 | 923.8 | -1159.3
| 6233 | 17.14 | 305.44 | 6023.9 | 940 | -1182.1
| 6328 | 17.37 | 305.99 | 6114.6 | 956.5 | -1205
| 6423 | 16.65 | 306.35 | 6205.5 | 972.9 | -1227.4
| 6517 | 14.76 | 309.31 | 6296 | 988.4 | -1247.5
| 6612 | 11.14 | 331.29 | 6388.6 | 1004.2 | -1261.3
| 6707 | 10.95 | 0.08 | 6481.9 | 1021.2 | -1265.7
| 6802 | 13.27 | 31.52 | 6574.9 | 1039.6 | -1260
| 6896 | 18.13 | 51.73 | 6665.4 | 1057.9 | -1242.8
| 6991 | 25.23 | 63.96 | 6753.7 | 1075.9 | -1213
| 7086 | 33.69 | 74.88 | 6836.4 | 1091.7 | -1169.2
| 7180 | 43.47 | 79.98 | 6909.8 | 1104.2 | -1112.1
| 7274 | 51.76 | 78.96 | 6973.1 | 1116.9 | -1043.9
| 7369 | 57.13 | 81.92 | 7028.3 | 1129.7 | -967.7
| 7463 | 61.26 | 85.57 | 7076.5 | 1138.4 | -887.5
| 7558 | 68.56 | 86.35 | 7116.7 | 1144.5 | -801.7
| 7654 | 79.1 | 90.28 | 7143.4 | 1147.1 | -709.7
| 7749 | 84.66 | 91.58 | 7156.8 | 1145.5 | -615.7
| 7843 | 88.92 | 88.99 | 7162.1 | 1145.1 | -521.9
| 7938 | 88.85 | 88.79 | 7164 | 1146.9 | -426.9
| 8033 | 88.88 | 88.5 | 7165.8 | 1149.2 | -332
| 8128 | 88.73 | 88.96 | 7167.8 | 1151.3 | -237
| 8222 | 88.67 | 90.53 | 7170 | 1151.7 | -143
| 8317 | 88.68 | 89.66 | 7172.2 | 1151.5 | -48.1
| 8506 | 88.83 | 89.56 | 7176.3 | 1152.8 | 140.9
| 8601 | 88.81 | 89.92 | 7178.2 | 1153.3 | 235.9
| 8696 | 88.81 | 89.43 | 7180.2 | 1153.8 | 330.8
| 8791 | 88.81 | 89.19 | 7182.2 | 1154.9 | 425.8
| 8885 | 88.89 | 89.7 | 7184 | 1155.8 | 519.8
| 8980 | 89.12 | 89.34 | 7185.7 | 1156.6 | 614.8
| 9075 | 88.98 | 89.63 | 7187.3 | 1157.5 | 709.8
| 9170 | 88.88 | 89.78 | 7189 | 1158 | 804.7
| 9265 | 89 | 89.49 | 7190.8 | 1158.6 | 899.7
| 9360 | 89.01 | 90.21 | 7192.5 | 1158.8 | 994.7
| 9454 | 88.84 | 89.79 | 7194.2 | 1158.8 | 1088.7
| 9549 | 88.91 | 89.82 | 7196.1 | 1159.2 | 1183.7
| 9644 | 89 | 89.98 | 7197.8 | 1159.3 | 1278.7
| 9739 | 88.97 | 89.77 | 7199.5 | 1159.5 | 1373.6
| 9834 | 89.93 | 89.81 | 7200.4 | 1159.9 | 1468.6
| 9929 | 89.97 | 89.36 | 7200.5 | 1160.6 | 1563.6
| 10023 | 89.8 | 89.29 | 7200.7 | 1161.7 | 1657.6
| 10117 | 89.94 | 89.41 | 7200.9 | 1162.7 | 1751.6
| 10212 | 89.91 | 89.86 | 7201 | 1163.4 | 1846.6
| 10307 | 90.11 | 89.69 | 7201 | 1163.7 | 1941.6
| 10402 | 90.12 | 89.13 | 7200.8 | 1164.7 | 2036.6
| 10497 | 90.04 | 88.25 | 7200.7 | 1166.9 | 2131.6
| 10592 | 89.88 | 89.62 | 7200.7 | 1168.6 | 2226.6
| 10687 | 89.93 | 88.52 | 7200.9 | 1170.2 | 2321.5
| 10782 | 90.01 | 88.99 | 7201 | 1172.2 | 2416.5
| 10876 | 90.47 | 88.35 | 7200.6 | 1174.4 | 2510.5
| 10971 | 90.57 | 88.77 | 7199.7 | 1176.8 | 2605.5
| 11066 | 90.46 | 89.68 | 7198.8 | 1178.1 | 2700.5
| 11161 | 90.25 | 90.89 | 7198.3 | 1177.6 | 2795.4
| 11255 | 90.44 | 90.76 | 7197.7 | 1176.3 | 2889.4
| 11350 | 90.24 | 89.89 | 7197.1 | 1175.7 | 2984.4
| 11539 | 91.26 | 97.43 | 7194.6 | 1163.7 | 3172.9
| 11634 | 90.36 | 90.6 | 7193.3 | 1157 | 3267.6
| 11729 | 90.42 | 89.84 | 7192.7 | 1156.7 | 3362.6
| 11824 | 90.38 | 89.77 | 7192 | 1157 | 3457.6
| 11919 | 90.35 | 89.39 | 7191.4 | 1157.7 | 3552.6
| 12014 | 90.43 | 89.58 | 7190.7 | 1158.5 | 3647.6
| 12109 | 90.54 | 89.81 | 7189.9 | 1159.1 | 3742.6
| 12204 | 90.85 | 89.6 | 7188.8 | 1159.5 | 3837.6
| 12299 | 92.11 | 89.46 | 7186.3 | 1160.3 | 3932.5
| 12393 | 92.4 | 89.82 | 7182.6 | 1160.9 | 4026.4
| 12488 | 92.32 | 89.31 | 7178.7 | 1161.6 | 4121.4
| 12583 | 92.85 | 89.67 | 7174.4 | 1162.5 | 4216.3
| 12678 | 92.69 | 89.99 | 7169.8 | 1162.8 | 4311.2
| 12772 | 92.49 | 90.97 | 7165.6 | 1162 | 4405.1
| 12867 | 92.59 | 90.97 | 7161.4 | 1160.4 | 4499.9
| 12962 | 93.62 | 90.75 | 7156.2 | 1158.9 | 4594.8
| 13152 | 91.94 | 91.61 | 7147 | 1155 | 4784.5
| 13246 | 92.04 | 91.71 | 7143.8 | 1152.3 | 4878.4
| 13341 | 92.02 | 90.36 | 7140.4 | 1150.6 | 4973.3
| 13436 | 91.76 | 90.79 | 7137.3 | 1149.6 | 5068.3
| 13531 | 92.06 | 90.83 | 7134.1 | 1148.3 | 5163.2
| 13626 | 92.04 | 89.23 | 7130.7 | 1148.2 | 5258.2
| 13721 | 92.23 | 90.39 | 7127.2 | 1148.6 | 5353.1
| 13816 | 92.39 | 90.59 | 7123.3 | 1147.8 | 5448
| 14006 | 92.41 | 90.39 | 7115.4 | 1146.1 | 5637.8
| 14195 | 92.22 | 90.12 | 7107.7 | 1145.3 | 5826.7
| 14290 | 92.29 | 90.01 | 7104 | 1145.2 | 5921.6
| 14384 | 89.25 | 90.42 | 7102.7 | 1144.8 | 6015.6
| 14479 | 89.19 | 90.53 | 7104 | 1144 | 6110.6
| 14574 | 89.39 | 90.41 | 7105.2 | 1143.3 | 6205.6
| 14669 | 89.17 | 90.25 | 7106.4 | 1142.7 | 6300.6
| 14763 | 89.09 | 89.46 | 7107.8 | 1143 | 6394.5
| 14858 | 89.11 | 89.29 | 7109.3 | 1144 | 6489.5
| 14953 | 90 | 89.21 | 7110.1 | 1145.2 | 6584.5
| 15046 | 89.38 | 89.29 | 7110.6 | 1146.4 | 6677.5
| 15141 | 88.89 | 90.36 | 7112 | 1146.7 | 6772.5
| 15236 | 88.91 | 90.65 | 7113.8 | 1145.9 | 6867.5
| 15330 | 88.36 | 90.42 | 7116.1 | 1145 | 6961.4
| 15425 | 88.04 | 89.44 | 7119 | 1145.1 | 7056.4
| 15520 | 87.77 | 89.63 | 7122.5 | 1145.9 | 7151.3
| 15615 | 87.87 | 89.72 | 7126.1 | 1146.4 | 7246.3
| 15710 | 88.05 | 89.49 | 7129.5 | 1147.1 | 7341.2
| 15804 | 88.07 | 89.53 | 7132.7 | 1147.9 | 7435.1
| 15899 | 87.86 | 89.94 | 7136.1 | 1148.3 | 7530.1
| 15994 | 88.13 | 89.45 | 7139.4 | 1148.9 | 7625
| 16089 | 88.18 | 89.65 | 7142.4 | 1149.6 | 7720
| 16184 | 87.87 | 89.75 | 7145.7 | 1150.1 | 7814.9
| 16279 | 88.11 | 90.48 | 7149.1 | 1149.9 | 7909.8
| 16374 | 88.12 | 90.32 | 7152.2 | 1149.2 | 8004.8
| 16469 | 88.15 | 90.18 | 7155.3 | 1148.8 | 8099.7
| 16563 | 88.1 | 90.41 | 7158.3 | 1148.3 | 8193.7
| 16658 | 87.84 | 90.58 | 7161.7 | 1147.5 | 8288.6
| 16753 | 87.83 | 90.12 | 7165.3 | 1146.9 | 8383.6
| 16848 | 87.71 | 90.22 | 7169 | 1146.7 | 8478.5
| 16943 | 87.89 | 89.88 | 7172.6 | 1146.6 | 8573.4
| 17038 | 88 | 90 | 7176.1 | 1146.7 | 8668.4
| 17132 | 88.18 | 89.96 | 7179.2 | 1146.7 | 8762.3
| 17227 | 88.08 | 90.44 | 7182.3 | 1146.4 | 8857.3
| 17322 | 89.18 | 89.78 | 7184.6 | 1146.2 | 8952.2
| 17416 | 89.29 | 89.82 | 7185.8 | 1146.5 | 9046.2
| 17511 | 89.99 | 90.5 | 7186.4 | 1146.3 | 9141.2
| 17606 | 91.98 | 89.66 | 7184.8 | 1146.1 | 9236.2
| 17701 | 92.55 | 89.98 | 7181 | 1146.4 | 9331.1
| 17795 | 92.67 | 90.02 | 7176.7 | 1146.4 | 9425
| 17890 | 92.3 | 90.18 | 7172.6 | 1146.3 | 9519.9
| 17985 | 92.09 | 89.93 | 7169 | 1146.2 | 9614.9
| 18080 | 92.37 | 89.57 | 7165.3 | 1146.6 | 9709.8
| 18175 | 92.49 | 89.41 | 7161.3 | 1147.4 | 9804.7
| 18270 | 92.69 | 89.47 | 7157 | 1148.4 | 9899.6
| 18365 | 92.56 | 89.77 | 7152.6 | 1149 | 9994.5
| 18460 | 92.26 | 90.31 | 7148.6 | 1148.9 | 10089.4
| 18555 | 92.26 | 89.99 | 7144.9 | 1148.7 | 10184.3
| 18650 | 92.5 | 89.53 | 7140.9 | 1149.1 | 10279.2
| 18744 | 92.54 | 89.44 | 7136.8 | 1149.9 | 10373.2
| 18839 | 92.43 | 89.65 | 7132.7 | 1150.7 | 10468.1
| 18933 | 92.4 | 89.95 | 7128.7 | 1151 | 10562
| 19028 | 92.47 | 89.48 | 7124.7 | 1151.5 | 10656.9
| 19123 | 92.68 | 89.29 | 7120.4 | 1152.5 | 10751.8
| 19218 | 92.67 | 89.47 | 7116 | 1153.5 | 10846.7
| 19313 | 92.8 | 89.28 | 7111.4 | 1154.5 | 10941.6
| 19407 | 90.41 | 89.64 | 7108.8 | 1155.4 | 11035.5
| 19502 | 90.65 | 89.63 | 7107.9 | 1156 | 11130.5
| 19597 | 90.28 | 90.18 | 7107.2 | 1156.2 | 11225.5
| 19692 | 90.56 | 89.67 | 7106.5 | 1156.3 | 11320.5
| 19787 | 90.37 | 90.63 | 7105.7 | 1156.1 | 11415.5
| 19881 | 90.66 | 90.88 | 7104.8 | 1154.8 | 11509.5
| 19976 | 91.43 | 90.86 | 7103.1 | 1153.4 | 11604.5
| 20071 | 92.18 | 90.92 | 7100.1 | 1151.9 | 11699.4
| 20165 | 91.84 | 91.46 | 7096.8 | 1150 | 11793.3
| 20355 | 91.19 | 91.34 | 7091.8 | 1145.3 | 11983.2
| 20450 | 89.86 | 91.47 | 7090.9 | 1143 | 12078.2
| 20545 | 89.37 | 91.25 | 7091.6 | 1140.7 | 12173.1
| 20639 | 89.15 | 90.16 | 7092.8 | 1139.6 | 12267.1
| 20734 | 89.23 | 89.53 | 7094.1 | 1139.8 | 12362.1
| 20828 | 89.15 | 89.58 | 7095.5 | 1140.6 | 12456.1
| 20923 | 89.33 | 89.52 | 7096.7 | 1141.3 | 12551.1
| 21018 | 89.34 | 89.29 | 7097.8 | 1142.3 | 12646.1
| 21113 | 89.85 | 89.13 | 7098.5 | 1143.6 | 12741.1
| 21208 | 89.76 | 88.27 | 7098.8 | 1145.8 | 12836
| 21304 | 90.28 | 87.29 | 7098.8 | 1149.5 | 12932
| 21398 | 90.2 | 87.08 | 7098.4 | 1154.1 | 13025.8
| 21493 | 90.4 | 87.41 | 7097.9 | 1158.7 | 13120.7
| 21589 | 90.58 | 87.91 | 7097.1 | 1162.6 | 13216.7
| 21684 | 90.45 | 87.77 | 7096.2 | 1166.2 | 13311.6
| 21778 | 90.44 | 87.88 | 7095.5 | 1169.7 | 13405.5
| 21873 | 90.21 | 87.8 | 7094.9 | 1173.3 | 13500.4
| 21968 | 90.46 | 87.71 | 7094.4 | 1177 | 13595.4
| 22063 | 90.29 | 87.64 | 7093.8 | 1180.9 | 13690.3
| 22157 | 90.15 | 87.6 | 7093.4 | 1184.8 | 13784.2
| 22251 | 90.42 | 87.9 | 7092.9 | 1188.5 | 13878.1
| 22346 | 90.59 | 87.71 | 7092.1 | 1192.1 | 13973.1
| 22441 | 91.36 | 87.97 | 7090.5 | 1195.7 | 14068
| 22536 | 90.34 | 87.74 | 7089.1 | 1199.3 | 14162.9
| 22630 | 90.36 | 87.51 | 7088.5 | 1203.2 | 14256.8
| 22726 | 90.39 | 86.85 | 7087.9 | 1207.9 | 14352.7
| 22828 | 91 | 86.82 | 7086.6 | 1213.5 | 14454.5
| 22861 | 91 | 86.82 | 7086.1 | 1215.3 | 14487.5

## Lookup (hidden)
North Reference | RetunValue | Grid Type | ReturnValue | Deviation Indicator | ReturnValue
| 2 |  | 0 |  | 4
True |  | SPCS-Colorado Central-NAD27 |  | Directional
Grid |  | SPCS-Colorado Central-NAD83 |  | High Angle
|  | SPCS-Colorado North-NAD27 |  | Horizontal
SPCS-Colorado North-NAD83
SPCS-Colorado South-NAD27
SPCS-Colorado South-NAD83
UTM-Zone 12 NAD27
UTM-Zone 12 NAD83
UTM-Zone 13 NAD27
UTM-Zone 13 NAD83