## Data
Header Information | measured depth (ft) | inclination (°) | azimuth (°) | true vertical depth (ft) | northing +N/-S (ft) | easting +E/-W (ft)
Operator Name | 0 | 0 | 0 | 0 | 0 | 0
PDC ENERGY INC | 69 | 0.62 | 228.47 | 69 | -0.2 | -0.3
Operator Number | 160 | 1.58 | 113.5 | 160 | -1.1 | 0.5
69175 | 251 | 4.04 | 122.82 | 250.9 | -3.3 | 4.3
Well Name and Number | 342 | 6.16 | 138.64 | 341.5 | -8.7 | 10.3
Broe 28NA | 458 | 9.58 | 151.82 | 456.4 | -21.9 | 18.9
API Number (if available) | 543 | 12.4 | 153.06 | 539.8 | -36.3 | 26.4
05-123-51955 | 628 | 15.21 | 153.06 | 622.4 | -54.4 | 35.6
Location: QQ SEC TWP RGE | 714 | 17.67 | 152.88 | 704.9 | -76 | 46.7
NENW 35 6N67W 6 | 799 | 17.85 | 153.41 | 785.8 | -99.2 | 58.4
Citing Type: Planned or Actual | 884 | 19.43 | 151.12 | 866.3 | -123.2 | 71
Actual | 969 | 20.14 | 150.77 | 946.3 | -148.3 | 85
Deviation Indicator | 1054 | 20.14 | 148.66 | 1026.1 | -173.6 | 99.8
Horizontal | 1139 | 20.14 | 151.12 | 1105.9 | -198.9 | 114.5
North Reference | 1224 | 19.79 | 153.93 | 1185.8 | -224.7 | 127.8
True | 1309 | 17.94 | 154.29 | 1266.3 | -249.4 | 139.8
Grid Type | 1395 | 17.32 | 151.47 | 1348.2 | -272.6 | 151.7
#VALUE! | 1480 | 18.03 | 151.65 | 1429.2 | -295.3 | 164
| 1565 | 18.2 | 152.18 | 1510 | -318.6 | 176.4
| 1650 | 18.91 | 151.12 | 1590.6 | -342.4 | 189.3
| 1703 | 18.55 | 150.42 | 1640.8 | -357.2 | 197.6
| 1790 | 18.06 | 149.53 | 1723.4 | -380.9 | 211.3
| 1880 | 18.56 | 151.89 | 1808.8 | -405.5 | 225.1
| 1970 | 19.13 | 151.58 | 1894 | -431.2 | 238.9
| 2060 | 18.32 | 149.15 | 1979.2 | -456.3 | 253.1
| 2149 | 19.42 | 150.75 | 2063.4 | -481.2 | 267.5
| 2239 | 18.65 | 149.74 | 2148.5 | -506.7 | 282.1
| 2329 | 19.62 | 151.77 | 2233.5 | -532.4 | 296.5
| 2419 | 19.26 | 150.39 | 2318.4 | -558.6 | 311
| 2509 | 19.16 | 151.64 | 2403.4 | -584.5 | 325.3
| 2599 | 19.2 | 150.33 | 2488.4 | -610.4 | 339.7
| 2689 | 19.17 | 149.3 | 2573.4 | -636 | 354.5
| 2779 | 17.89 | 153.96 | 2658.7 | -661.1 | 368.1
| 2868 | 20.06 | 158.43 | 2742.9 | -687.6 | 379.8
| 2958 | 20.33 | 157.11 | 2827.4 | -716.3 | 391.5
| 3048 | 19.04 | 155.92 | 2912.1 | -744.1 | 403.6
| 3138 | 17.92 | 155.77 | 2997.5 | -770.2 | 415.3
| 3227 | 16.44 | 155.93 | 3082.5 | -794.1 | 426
| 3317 | 15.73 | 154.12 | 3169 | -816.7 | 436.5
| 3407 | 18.08 | 149.83 | 3255.1 | -839.8 | 448.9
| 3497 | 19.1 | 150.68 | 3340.4 | -864.7 | 463.1
| 3587 | 20.35 | 151.45 | 3425.1 | -891.3 | 477.8
| 3677 | 20.98 | 153 | 3509.3 | -919.4 | 492.6
| 3767 | 21.14 | 153 | 3593.3 | -948.2 | 507.3
| 3857 | 21.39 | 151.87 | 3677.2 | -977.2 | 522.4
| 3947 | 19.12 | 153.42 | 3761.6 | -1004.8 | 536.7
| 4037 | 17.77 | 154.23 | 3847 | -1030.4 | 549.3
| 4126 | 16.55 | 155.57 | 3932 | -1054.1 | 560.4
| 4216 | 17.24 | 152.99 | 4018.1 | -1077.7 | 571.8
| 4306 | 18.18 | 152.22 | 4103.9 | -1102 | 584.4
| 4396 | 19.43 | 152.12 | 4189.1 | -1127.6 | 597.9
| 4486 | 19.48 | 152.8 | 4273.9 | -1154.2 | 611.8
| 4576 | 18.73 | 150.54 | 4359 | -1180.2 | 625.8
| 4666 | 17.19 | 147.98 | 4444.6 | -1204 | 639.9
| 4755 | 16.34 | 155.67 | 4529.8 | -1226.6 | 652.1
| 4845 | 18.83 | 156.24 | 4615.6 | -1251.4 | 663.1
| 4935 | 18.75 | 155.21 | 4700.8 | -1277.8 | 675
| 5025 | 17.86 | 154.83 | 4786.2 | -1303.5 | 687
| 5115 | 17.19 | 156.34 | 4872.1 | -1328.1 | 698.2
| 5204 | 18.42 | 155.94 | 4956.8 | -1353 | 709.2
| 5294 | 19.25 | 152.1 | 5042 | -1379.1 | 721.9
| 5384 | 19.75 | 150.32 | 5126.8 | -1405.4 | 736.4
| 5474 | 19.92 | 150.91 | 5211.5 | -1432 | 751.4
| 5564 | 19.63 | 148.55 | 5296.2 | -1458.3 | 766.7
| 5653 | 19.01 | 153.53 | 5380.2 | -1484.1 | 781
| 5743 | 19.27 | 153.45 | 5465.2 | -1510.5 | 794.2
| 5855 | 19.84 | 150.8 | 5570.7 | -1543.6 | 811.7
| 5945 | 19.76 | 151.64 | 5655.4 | -1570.3 | 826.4
| 6035 | 19.67 | 151.18 | 5740.1 | -1597 | 840.9
| 6124 | 18.4 | 151.85 | 5824.3 | -1622.5 | 854.8
| 6214 | 17.13 | 156.4 | 5910 | -1647.2 | 866.8
| 6304 | 18.96 | 160.32 | 5995.6 | -1673.1 | 877
| 6394 | 18.49 | 153.62 | 6080.8 | -1699.6 | 888.3
| 6484 | 18.16 | 145.63 | 6166.3 | -1724 | 902.5
| 6573 | 18.51 | 137.88 | 6250.7 | -1745.9 | 919.8
| 6663 | 26.79 | 125.8 | 6333.8 | -1768.4 | 945.9
| 6753 | 29.79 | 119.69 | 6413 | -1791.4 | 981.8
| 6843 | 35.4 | 114.44 | 6488.8 | -1813.3 | 1025
| 6933 | 39.63 | 111.22 | 6560.2 | -1834.5 | 1075.5
| 7023 | 44.57 | 104.95 | 6627 | -1853 | 1132.9
| 7112 | 54.44 | 106.59 | 6684.7 | -1871.5 | 1197.9
| 7202 | 62.39 | 104.52 | 6731.8 | -1891.9 | 1271.7
| 7292 | 68.3 | 103.28 | 6769.4 | -1911.6 | 1351.1
| 7382 | 71.23 | 100.84 | 6800.5 | -1929.2 | 1433.6
| 7471 | 82.19 | 95.62 | 6820.9 | -1941.5 | 1519.2
| 7561 | 91.22 | 92.45 | 6826.1 | -1947.8 | 1608.7
| 7651 | 91.38 | 90.44 | 6824.1 | -1950 | 1698.7
| 7741 | 89.71 | 88.12 | 6823.2 | -1948.9 | 1788.7
| 7830 | 88.93 | 87.57 | 6824.3 | -1945.6 | 1877.6
| 7920 | 89.87 | 87.94 | 6825.2 | -1942 | 1967.5
| 8010 | 91.45 | 88.41 | 6824.2 | -1939.2 | 2057.5
| 8099 | 92.15 | 88.61 | 6821.4 | -1936.9 | 2146.4
| 8189 | 91.79 | 88.74 | 6818.3 | -1934.8 | 2236.3
| 8279 | 91.74 | 88.34 | 6815.5 | -1932.5 | 2326.2
| 8369 | 92.13 | 87.65 | 6812.5 | -1929.3 | 2416.1
| 8459 | 91.2 | 86.86 | 6809.9 | -1925 | 2506
| 8549 | 91.54 | 88.3 | 6807.7 | -1921.2 | 2595.9
| 8639 | 91.96 | 89.62 | 6805 | -1919.6 | 2685.8
| 8728 | 92.92 | 90.31 | 6801.2 | -1919.5 | 2774.7
| 8818 | 93.84 | 90.15 | 6795.9 | -1919.9 | 2864.6
| 8908 | 91.18 | 90.9 | 6791.9 | -1920.7 | 2954.5
| 8997 | 90.64 | 92.69 | 6790.5 | -1923.5 | 3043.4
| 9087 | 90.04 | 92.1 | 6790 | -1927.3 | 3133.3
| 9177 | 91.79 | 91.22 | 6788.5 | -1929.9 | 3223.3
| 9267 | 92.29 | 91.02 | 6785.3 | -1931.6 | 3313.2
| 9357 | 91.73 | 92.91 | 6782.2 | -1934.7 | 3403.1
| 9447 | 92.15 | 93 | 6779.1 | -1939.4 | 3492.9
| 9537 | 91.38 | 90.06 | 6776.4 | -1941.8 | 3582.8
| 9627 | 90.41 | 89.36 | 6775 | -1941.3 | 3672.8
| 9716 | 89.36 | 89.54 | 6775.1 | -1940.5 | 3761.8
| 9806 | 89.2 | 89.91 | 6776.3 | -1940 | 3851.8
| 9896 | 88.4 | 90.26 | 6778.1 | -1940.2 | 3941.8
| 9986 | 90.52 | 89.56 | 6779 | -1940 | 4031.8
| 10076 | 91.98 | 87.3 | 6777 | -1937.5 | 4121.7
| 10165 | 91.76 | 86.58 | 6774.1 | -1932.8 | 4210.5
| 10255 | 91.57 | 86.87 | 6771.5 | -1927.7 | 4300.4
| 10345 | 90.49 | 87.36 | 6769.9 | -1923.1 | 4390.2
| 10435 | 89.9 | 86.48 | 6769.6 | -1918.3 | 4480.1
| 10525 | 90.07 | 88.02 | 6769.6 | -1914 | 4570
| 10615 | 89.17 | 87.43 | 6770.2 | -1910.4 | 4659.9
| 10705 | 89.3 | 87.36 | 6771.4 | -1906.3 | 4749.8
| 10794 | 89.8 | 89.66 | 6772.1 | -1904 | 4838.8
| 10884 | 90.08 | 90.21 | 6772.2 | -1903.9 | 4928.8
| 10974 | 90.36 | 89.47 | 6771.9 | -1903.6 | 5018.8
| 11064 | 90.38 | 89.25 | 6771.3 | -1902.6 | 5108.8
| 11153 | 90.1 | 89.6 | 6770.9 | -1901.7 | 5197.8
| 11243 | 90.63 | 89.12 | 6770.3 | -1900.7 | 5287.7
| 11333 | 89.96 | 91.51 | 6769.9 | -1901.2 | 5377.7
| 11423 | 89.8 | 90.91 | 6770.1 | -1903.1 | 5467.7
| 11513 | 88.31 | 90.34 | 6771.5 | -1904.1 | 5557.7
| 11602 | 88.97 | 91.52 | 6773.7 | -1905.6 | 5646.7
| 11692 | 89.85 | 91.99 | 6774.6 | -1908.3 | 5736.6
| 11782 | 90.2 | 91.2 | 6774.5 | -1910.8 | 5826.6
| 11872 | 90.37 | 90.87 | 6774.1 | -1912.5 | 5916.6
| 11962 | 90.12 | 91.03 | 6773.7 | -1913.9 | 6006.5
| 12052 | 90.14 | 90.81 | 6773.5 | -1915.4 | 6096.5
| 12141 | 89.78 | 90.72 | 6773.6 | -1916.6 | 6185.5
| 12231 | 89.56 | 90.37 | 6774.1 | -1917.4 | 6275.5
| 12321 | 89.56 | 89.99 | 6774.8 | -1917.7 | 6365.5
| 12411 | 89.79 | 90.29 | 6775.3 | -1917.9 | 6455.5
| 12501 | 90.05 | 90.17 | 6775.4 | -1918.3 | 6545.5
| 12591 | 90.11 | 91.06 | 6775.3 | -1919.3 | 6635.5
| 12680 | 90.74 | 91.2 | 6774.6 | -1921 | 6724.5
| 12770 | 90.89 | 89.96 | 6773.3 | -1921.9 | 6814.5
| 12860 | 90.85 | 89.95 | 6772 | -1921.9 | 6904.5
| 12950 | 89.55 | 90.6 | 6771.7 | -1922.3 | 6994.5
| 13040 | 89.18 | 91.44 | 6772.7 | -1923.9 | 7084.4
| 13130 | 88.93 | 91.06 | 6774.1 | -1925.9 | 7174.4
| 13219 | 88.94 | 90.59 | 6775.8 | -1927.1 | 7263.4
| 13309 | 90.64 | 90.29 | 6776.1 | -1927.8 | 7353.4
| 13399 | 91.85 | 89.63 | 6774.2 | -1927.8 | 7443.3
| 13489 | 91.78 | 91.87 | 6771.3 | -1928.9 | 7533.3
| 13579 | 89.76 | 91.63 | 6770.1 | -1931.7 | 7623.2
| 13669 | 90.03 | 91.85 | 6770.3 | -1934.4 | 7713.2
| 13759 | 89.64 | 91 | 6770.5 | -1936.7 | 7803.2
| 13848 | 89.69 | 91.18 | 6771.1 | -1938.4 | 7892.1
| 13938 | 89.32 | 90.49 | 6771.8 | -1939.7 | 7982.1
| 14028 | 89.49 | 90.26 | 6772.8 | -1940.3 | 8072.1
| 14117 | 89.58 | 89.34 | 6773.5 | -1939.9 | 8161.1
| 14207 | 89.52 | 89.32 | 6774.2 | -1938.9 | 8251.1
| 14297 | 89.81 | 88.64 | 6774.7 | -1937.3 | 8341.1
| 14387 | 89.48 | 88.38 | 6775.3 | -1935 | 8431.1
| 14469 | 89.32 | 87.86 | 6776.1 | -1932.3 | 8513
| 14531 | 89.32 | 87.86 | 6776.9 | -1929.9 | 8575

## Lookup (hidden)
North Reference | RetunValue | Grid Type | ReturnValue | Deviation Indicator | ReturnValue
| 2 |  | 0 |  | 4
True |  | SPCS-Colorado Central-NAD27 |  | Directional
Grid |  | SPCS-Colorado Central-NAD83 |  | High Angle
|  | SPCS-Colorado North-NAD27 |  | Horizontal
SPCS-Colorado North-NAD83
SPCS-Colorado South-NAD27
SPCS-Colorado South-NAD83
UTM-Zone 12 NAD27
UTM-Zone 12 NAD83
UTM-Zone 13 NAD27
UTM-Zone 13 NAD83