## Data
Header Information | measured depth (ft) | inclination (°) | azimuth (°) | true vertical depth (ft) | northing +N/-S (ft) | easting +E/-W (ft)
Operator Name | 15 | 0 | 0 | 15 | 0 | 0
KERR MCGEE OIL & GAS ONSHORE LP | 91 | 0.41 | 261.64 | 91 | -0.04 | -0.27
Operator Number | 179 | 0.9 | 268.28 | 178.99 | -0.11 | -1.27
47120 | 269 | 0.74 | 282.8 | 268.98 | 0 | -2.54
Well Name and Number | 361 | 0.37 | 250.07 | 360.98 | 0.03 | -3.4
RAINBOW #9-18HZ | 451 | 0.29 | 182.61 | 450.98 | -0.29 | -3.69
API Number if available (Format=05-123-12345-00) | 541 | 0.53 | 149.48 | 540.98 | -0.88 | -3.49
05-123-52001-00 | 631 | 1.7 | 202.24 | 630.96 | -2.48 | -3.78
Location: (Format=SWSE 16 9N35W) | 721 | 2.78 | 222.05 | 720.89 | -5.33 | -5.75
SWNE 9 5N67W 6 | 811 | 4.15 | 225.04 | 810.72 | -9.25 | -9.51
Citing Type: Planned or Actual | 901 | 5.74 | 217.1 | 900.39 | -15.14 | -14.53
Actual | 991 | 7.75 | 218.53 | 989.76 | -23.48 | -21.03
Deviation Indicator | 1081 | 9.44 | 213.75 | 1078.75 | -34.37 | -28.91
Horizontal | 1171 | 10.76 | 213.32 | 1167.35 | -47.52 | -37.63
North Reference | 1261 | 11.95 | 215.38 | 1255.59 | -62.14 | -47.64
True | 1351 | 12.63 | 215.54 | 1343.52 | -77.75 | -58.75
Grid Type | 1441 | 13.49 | 219.22 | 1431.2 | -93.89 | -71.11
NAD83 - UTM Zone 13N | 1531 | 14.44 | 219.1 | 1518.54 | -110.73 | -84.82
| 1621 | 16.65 | 218.04 | 1605.24 | -129.59 | -99.85
| 1711 | 17.84 | 221.8 | 1691.19 | -150.03 | -116.98
| 1801 | 19.57 | 222.85 | 1776.44 | -171.36 | -136.42
| 1843 | 19.1 | 222.07 | 1816.07 | -181.61 | -145.81
| 1902 | 18.69 | 221.21 | 1871.89 | -195.89 | -158.51
| 1995 | 16.89 | 218.91 | 1960.44 | -217.62 | -176.81
| 2087 | 19.33 | 222.66 | 2047.88 | -239.22 | -195.53
| 2179 | 17.68 | 222.45 | 2135.12 | -260.72 | -215.28
| 2271 | 19.31 | 225.5 | 2222.37 | -281.7 | -235.56
| 2363 | 18.29 | 225.59 | 2309.46 | -302.46 | -256.72
| 2455 | 19.76 | 222.23 | 2396.43 | -324.08 | -277.49
| 2548 | 19.72 | 222.09 | 2483.97 | -347.36 | -298.57
| 2640 | 20.05 | 221.21 | 2570.48 | -370.75 | -319.36
| 2732 | 18.72 | 220.62 | 2657.26 | -393.82 | -339.37
| 2825 | 18.91 | 218.82 | 2745.3 | -416.89 | -358.53
| 2918 | 17.47 | 218.59 | 2833.65 | -439.54 | -376.68
| 3032 | 19.04 | 215.62 | 2941.91 | -468.03 | -398.19
| 3125 | 16.4 | 213.81 | 3030.49 | -491.28 | -414.33
| 3217 | 18.8 | 213.69 | 3118.17 | -514.41 | -429.78
| 3309 | 19.26 | 213.94 | 3205.15 | -539.33 | -446.48
| 3403 | 18.44 | 217.41 | 3294.11 | -564 | -464.17
| 3497 | 19.27 | 218.29 | 3383.06 | -587.98 | -482.81
| 3589 | 18.13 | 217.63 | 3470.2 | -611.24 | -500.96
| 3681 | 19.85 | 221.02 | 3557.2 | -634.36 | -519.95
| 3775 | 20.48 | 219.83 | 3645.43 | -659.03 | -540.96
| 3868 | 20.38 | 218.81 | 3732.59 | -684.14 | -561.53
| 3962 | 20.29 | 217.58 | 3820.73 | -709.81 | -581.73
| 4057 | 18.88 | 217.02 | 3910.23 | -735.14 | -601.03
| 4149 | 17.95 | 219.79 | 3997.52 | -757.92 | -619.06
| 4241 | 17.83 | 226.78 | 4085.08 | -778.46 | -638.4
| 4333 | 21.29 | 223.52 | 4171.76 | -800.22 | -660.17
| 4426 | 20.38 | 217.3 | 4258.69 | -825.35 | -681.62
| 4518 | 19.4 | 217.55 | 4345.2 | -850.21 | -700.64
| 4611 | 19.82 | 216.87 | 4432.81 | -875.07 | -719.51
| 4703 | 19.16 | 211.87 | 4519.54 | -900.37 | -736.84
| 4795 | 17.59 | 217.11 | 4606.85 | -924.28 | -753.2
| 4888 | 18.43 | 216.75 | 4695.29 | -947.27 | -770.48
| 4982 | 18.71 | 214.51 | 4784.4 | -971.6 | -787.91
| 5075 | 18.69 | 213.09 | 4872.49 | -996.37 | -804.49
| 5167 | 17.5 | 212.69 | 4959.94 | -1020.36 | -820.01
| 5260 | 16.95 | 211.88 | 5048.77 | -1043.64 | -834.73
| 5353 | 16.4 | 216.37 | 5137.86 | -1065.73 | -849.67
| 5445 | 18.56 | 219.03 | 5225.61 | -1087.56 | -866.6
| 5538 | 18.6 | 219.17 | 5313.76 | -1110.56 | -885.28
| 5630 | 18.6 | 220.51 | 5400.96 | -1133.09 | -904.08
| 5722 | 19.21 | 220.52 | 5488 | -1155.75 | -923.45
| 5814 | 19.19 | 219.41 | 5574.88 | -1178.94 | -942.88
| 5907 | 19.57 | 224.42 | 5662.61 | -1201.87 | -963.49
| 5999 | 18.26 | 221.94 | 5749.65 | -1223.6 | -983.91
| 6091 | 18.64 | 219.98 | 5836.92 | -1245.59 | -1002.99
| 6184 | 17.97 | 220.62 | 5925.21 | -1267.87 | -1021.87
| 6277 | 18.59 | 225.97 | 6013.52 | -1289.06 | -1041.87
| 6370 | 18.61 | 224.03 | 6101.67 | -1310.03 | -1062.85
| 6463 | 18.53 | 224.78 | 6189.83 | -1331.19 | -1083.57
| 6555 | 17.07 | 215.74 | 6277.44 | -1352.53 | -1101.76
| 6647 | 19.19 | 178.21 | 6365.16 | -1378.7 | -1109.2
| 6741 | 20.88 | 145.63 | 6453.74 | -1408.06 | -1099.23
| 6833 | 26.29 | 124.79 | 6538.17 | -1433.28 | -1073.18
| 6925 | 29.44 | 123.54 | 6619.49 | -1457.4 | -1037.59
| 7017 | 33.3 | 121.94 | 6698.03 | -1483.26 | -997.3
| 7111 | 40.35 | 118.34 | 6773.24 | -1511.4 | -948.55
| 7203 | 45.99 | 117.31 | 6840.31 | -1540.74 | -892.89
| 7297 | 47.86 | 109.79 | 6904.55 | -1568.07 | -830.01
| 7391 | 53.65 | 95.94 | 6964.17 | -1583.85 | -759.3
| 7483 | 58.85 | 92.06 | 7015.28 | -1589.1 | -683.04
| 7576 | 62.76 | 93.85 | 7060.63 | -1593.31 | -601.98
| 7669 | 75.8 | 95.89 | 7093.47 | -1600.75 | -515.51
| 7761 | 87.67 | 91.87 | 7106.68 | -1606.85 | -424.85
| 7853 | 87.43 | 90.04 | 7110.61 | -1608.38 | -332.95
| 7945 | 90.35 | 89.96 | 7112.39 | -1608.38 | -240.98
| 8037 | 91.65 | 90.35 | 7110.79 | -1608.63 | -149
| 8129 | 89.38 | 89.75 | 7109.96 | -1608.71 | -57.01
| 8223 | 89.45 | 89.69 | 7110.92 | -1608.25 | 36.99
| 8315 | 90.39 | 90.07 | 7111.05 | -1608.06 | 128.99
| 8407 | 90.91 | 89.83 | 7110 | -1607.97 | 220.98
| 8499 | 90.32 | 90 | 7109.02 | -1607.84 | 312.97
| 8591 | 90.26 | 89.5 | 7108.55 | -1607.44 | 404.97
| 8684 | 91.38 | 89.11 | 7107.22 | -1606.31 | 497.95
| 8776 | 89.67 | 91.03 | 7106.38 | -1606.42 | 589.94
| 8869 | 90.36 | 90.7 | 7106.35 | -1607.83 | 682.93
| 8961 | 91.29 | 90.09 | 7105.03 | -1608.46 | 774.92
| 9054 | 88.56 | 88.71 | 7105.15 | -1607.49 | 867.9
| 9147 | 89.34 | 87.91 | 7106.85 | -1604.74 | 960.84
| 9239 | 90.02 | 84.29 | 7107.37 | -1598.49 | 1052.61
| 9331 | 88.91 | 83.52 | 7108.23 | -1588.72 | 1144.09
| 9425 | 88.83 | 82.85 | 7110.08 | -1577.57 | 1237.4
| 9517 | 88.64 | 82.86 | 7112.11 | -1566.13 | 1328.67
| 9609 | 88.49 | 82.22 | 7114.41 | -1554.19 | 1419.86
| 9701 | 88.32 | 81.49 | 7116.98 | -1541.16 | 1510.9
| 9794 | 89.7 | 84.18 | 7118.58 | -1529.56 | 1603.14
| 9887 | 90.84 | 84.82 | 7118.14 | -1520.65 | 1695.71
| 9979 | 91.31 | 84.4 | 7116.42 | -1512.01 | 1787.29
| 10071 | 92.15 | 83.8 | 7113.64 | -1502.56 | 1878.76
| 10163 | 90.46 | 83.69 | 7111.55 | -1492.53 | 1970.18
| 10255 | 90.62 | 83.36 | 7110.68 | -1482.16 | 2061.59
| 10347 | 90.77 | 82.86 | 7109.56 | -1471.12 | 2152.92
| 10441 | 91.46 | 82.59 | 7107.73 | -1459.22 | 2246.15
| 10534 | 89.61 | 85.25 | 7106.87 | -1449.38 | 2338.61
| 10626 | 90.53 | 85.25 | 7106.75 | -1441.76 | 2430.29
| 10719 | 88.86 | 86.12 | 7107.25 | -1434.76 | 2523.02
| 10811 | 88.31 | 85.78 | 7109.52 | -1428.26 | 2614.76
| 10903 | 88.11 | 85.02 | 7112.39 | -1420.89 | 2706.42
| 10996 | 87.9 | 84.78 | 7115.63 | -1412.63 | 2799
| 11089 | 89.58 | 87.4 | 7117.68 | -1406.29 | 2891.75
| 11182 | 89.52 | 87.18 | 7118.41 | -1401.89 | 2984.64
| 11274 | 89.43 | 87.39 | 7119.25 | -1397.53 | 3076.53
| 11367 | 89.71 | 87.99 | 7119.95 | -1393.79 | 3169.45
| 11460 | 89.75 | 87.95 | 7120.39 | -1390.49 | 3262.39
| 11552 | 90.31 | 87.73 | 7120.34 | -1387.02 | 3354.33
| 11644 | 90.44 | 87.29 | 7119.74 | -1383.03 | 3446.24
| 11737 | 90.75 | 87.47 | 7118.77 | -1378.78 | 3539.14
| 11830 | 90.8 | 91.34 | 7117.51 | -1377.81 | 3632.11
| 11923 | 87.8 | 92.41 | 7118.65 | -1380.85 | 3725.04
| 12015 | 90.11 | 94.16 | 7120.33 | -1386.12 | 3816.86
| 12107 | 89.86 | 93.93 | 7120.35 | -1392.61 | 3908.63
| 12199 | 89.96 | 94.17 | 7120.49 | -1399.11 | 4000.4
| 12292 | 90.06 | 94.14 | 7120.48 | -1405.85 | 4093.16
| 12385 | 90.31 | 93.76 | 7120.18 | -1412.26 | 4185.94
| 12479 | 90.34 | 94.14 | 7119.64 | -1418.73 | 4279.71
| 12572 | 91.94 | 94.56 | 7117.79 | -1425.78 | 4372.42
| 12663 | 91.09 | 94.86 | 7115.39 | -1433.25 | 4463.08
| 12756 | 91.69 | 95.39 | 7113.13 | -1441.56 | 4555.68
| 12848 | 90.91 | 95.99 | 7111.04 | -1450.68 | 4647.2
| 12940 | 88.49 | 92.39 | 7111.53 | -1457.4 | 4738.93
| 13033 | 87.9 | 92.56 | 7114.46 | -1461.41 | 4831.8
| 13128 | 90.55 | 93.74 | 7115.74 | -1466.63 | 4926.64
| 13221 | 90.8 | 93.56 | 7114.65 | -1472.55 | 5019.44
| 13314 | 91.12 | 93.02 | 7113.09 | -1477.89 | 5112.28
| 13406 | 92.56 | 94.2 | 7110.13 | -1483.68 | 5204.04
| 13498 | 91.1 | 94.44 | 7107.2 | -1490.6 | 5295.73
| 13590 | 91.52 | 94.56 | 7105.09 | -1497.82 | 5387.42
| 13683 | 91.74 | 94.69 | 7102.45 | -1505.32 | 5480.08
| 13776 | 91.97 | 95 | 7099.44 | -1513.17 | 5572.7
| 13869 | 90.06 | 95.83 | 7097.79 | -1521.94 | 5665.27
| 13961 | 90.55 | 97.02 | 7097.3 | -1532.24 | 5756.69
| 14053 | 89.96 | 93.6 | 7096.89 | -1540.75 | 5848.28
| 14146 | 91.06 | 95.59 | 7096.06 | -1548.2 | 5940.97
| 14239 | 90.05 | 91.8 | 7095.16 | -1554.19 | 6033.75
| 14332 | 90.53 | 92.29 | 7094.69 | -1557.51 | 6126.69
| 14424 | 91.12 | 92.69 | 7093.37 | -1561.5 | 6218.6
| 14517 | 91.06 | 90.47 | 7091.6 | -1564.07 | 6311.54
| 14610 | 90.85 | 90.17 | 7090.05 | -1564.59 | 6404.52
| 14703 | 91.75 | 90.52 | 7087.94 | -1565.15 | 6497.5
| 14795 | 90.04 | 90.31 | 7086.5 | -1565.81 | 6589.48
| 14887 | 90.23 | 89.9 | 7086.28 | -1565.98 | 6681.48
| 14980 | 90.84 | 90.69 | 7085.41 | -1566.46 | 6774.47
| 15072 | 91.61 | 90.78 | 7083.45 | -1567.64 | 6866.44
| 15165 | 89.42 | 89.54 | 7082.61 | -1567.9 | 6959.43
| 15258 | 90.5 | 90.02 | 7082.68 | -1567.54 | 7052.43
| 15350 | 91.65 | 90.47 | 7080.95 | -1567.94 | 7144.41
| 15424 | 91.65 | 90.47 | 7078.82 | -1568.54 | 7218.38

## Lookup (hidden)
North Reference | RetunValue | Grid Type | ReturnValue | Deviation Indicator | ReturnValue
| 2 |  | 0 |  | 4
True |  | SPCS-Colorado Central-NAD27 |  | Directional
Grid |  | SPCS-Colorado Central-NAD83 |  | High Angle
|  | SPCS-Colorado North-NAD27 |  | Horizontal
SPCS-Colorado North-NAD83
SPCS-Colorado South-NAD27
SPCS-Colorado South-NAD83
UTM-Zone 12 NAD27
UTM-Zone 12 NAD83
UTM-Zone 13 NAD27
UTM-Zone 13 NAD83