## Data
Header Information | measured depth (ft) | inclination (°) | azimuth (°) | true vertical depth (ft) | northing +N/-S (ft) | easting +E/-W (ft)
Operator Name | 15 | 0 | 0 | 15 | 0 | 0
KERR MCGEE OIL & GAS ONSHORE LP | 91 | 0.4 | 298.33 | 91 | 0.13 | -0.23
Operator Number | 179 | 0.11 | 335.46 | 179 | 0.35 | -0.54
47120 | 268 | 0.57 | 13.31 | 268 | 0.86 | -0.47
Well Name and Number | 360 | 2.02 | 7.22 | 359.97 | 2.91 | -0.16
RAINBOW #9-1HZ | 451 | 3.1 | 5.39 | 450.88 | 6.95 | 0.27
API Number if available (Format=05-123-12345-00) | 541 | 5.25 | 9.58 | 540.63 | 13.44 | 1.18
05-123-51984-00 | 630 | 6.56 | 9.34 | 629.16 | 22.47 | 2.69
Location: (Format=SWSE 16 9N35W) | 721 | 7.44 | 8.99 | 719.48 | 33.42 | 4.45
SWNE 9 5N67W 6 | 811 | 8.26 | 5.65 | 808.64 | 45.61 | 6
Citing Type: Planned or Actual | 901 | 10.11 | 5.98 | 897.48 | 59.9 | 7.46
Actual | 991 | 11.8 | 5.98 | 985.84 | 76.91 | 9.24
Deviation Indicator | 1081 | 14.01 | 2.87 | 1073.56 | 96.94 | 10.74
Horizontal | 1170 | 15.5 | 2.17 | 1159.62 | 119.59 | 11.73
North Reference | 1261 | 17.21 | 3.07 | 1246.94 | 145.18 | 12.91
True | 1351 | 18.16 | 2.53 | 1332.68 | 172.49 | 14.25
Grid Type | 1441 | 17.61 | 3.11 | 1418.33 | 200.09 | 15.6
NAD83 - UTM Zone 13N | 1530 | 18.93 | 4.97 | 1502.84 | 227.92 | 17.59
| 1620 | 18.63 | 8.91 | 1588.06 | 256.67 | 21.08
| 1710 | 17.78 | 8.86 | 1673.55 | 284.45 | 25.42
| 1790 | 17.59 | 8.59 | 1749.77 | 308.47 | 29.11
| 1850 | 18.24 | 7.15 | 1806.86 | 326.75 | 31.63
| 2003 | 16.69 | 7.05 | 1952.8 | 372.32 | 37.31
| 2096 | 16.68 | 4.1 | 2041.89 | 398.88 | 39.9
| 2189 | 17.68 | 1.27 | 2130.74 | 426.32 | 41.17
| 2281 | 18.71 | 357.82 | 2218.14 | 455.03 | 40.92
| 2373 | 21.04 | 352.61 | 2304.66 | 486.16 | 38.23
| 2466 | 20.05 | 352.79 | 2391.75 | 518.53 | 34.08
| 2558 | 19.69 | 352.07 | 2478.27 | 549.53 | 29.96
| 2650 | 19.79 | 351.63 | 2564.86 | 580.29 | 25.56
| 2743 | 20.57 | 347.26 | 2652.16 | 611.8 | 19.66
| 2836 | 19.22 | 347.23 | 2739.61 | 642.67 | 12.68
| 2928 | 18.03 | 346.59 | 2826.79 | 671.29 | 6.03
| 3020 | 17.07 | 345.52 | 2914.5 | 698.21 | -0.65
| 3113 | 17.35 | 343.86 | 3003.34 | 724.75 | -7.92
| 3205 | 18.43 | 345.78 | 3090.89 | 752.02 | -15.3
| 3297 | 19.34 | 348.88 | 3177.94 | 781.07 | -21.82
| 3389 | 19.4 | 347.48 | 3264.73 | 810.93 | -28.07
| 3482 | 18.25 | 343.72 | 3352.76 | 839.99 | -35.5
| 3575 | 18.1 | 342.6 | 3441.12 | 867.75 | -43.9
| 3667 | 18.21 | 340.59 | 3528.54 | 894.95 | -52.95
| 3762 | 19.41 | 346.28 | 3618.47 | 924.29 | -61.63
| 3855 | 21.94 | 344 | 3705.48 | 956.01 | -70.08
| 3948 | 22.26 | 343.85 | 3791.65 | 989.63 | -79.77
| 4041 | 22.33 | 344.29 | 3877.69 | 1023.55 | -89.46
| 4133 | 20.28 | 343.35 | 3963.4 | 1055.66 | -98.76
| 4225 | 17.51 | 340.64 | 4050.44 | 1084 | -107.92
| 4318 | 17.15 | 339.81 | 4139.22 | 1110.07 | -117.29
| 4410 | 18.36 | 340.4 | 4226.83 | 1136.45 | -126.83
| 4502 | 19.19 | 345.43 | 4313.94 | 1164.73 | -135.49
| 4595 | 19.73 | 346.07 | 4401.63 | 1194.76 | -143.12
| 4688 | 19.24 | 345.19 | 4489.3 | 1224.81 | -150.81
| 4781 | 17.93 | 346.12 | 4577.45 | 1253.53 | -158.16
| 4873 | 18.7 | 347.45 | 4664.79 | 1281.67 | -164.77
| 4987 | 21.32 | 350.32 | 4771.9 | 1319.94 | -172.22
| 5079 | 19.61 | 349.69 | 4858.09 | 1351.62 | -177.8
| 5172 | 16.89 | 348.06 | 4946.41 | 1380.2 | -183.39
| 5265 | 16.39 | 342.67 | 5035.52 | 1405.94 | -190.09
| 5358 | 17.28 | 346.32 | 5124.53 | 1431.89 | -197.27
| 5452 | 18.1 | 345.42 | 5214.09 | 1459.59 | -204.25
| 5545 | 19.99 | 350.33 | 5302 | 1489.25 | -210.55
| 5639 | 20.88 | 348.98 | 5390.08 | 1521.53 | -216.45
| 5731 | 20.05 | 345.73 | 5476.28 | 1552.91 | -223.48
| 5823 | 20.25 | 341.45 | 5562.65 | 1583.29 | -232.43
| 5915 | 17.17 | 338.44 | 5649.78 | 1611.02 | -242.49
| 6008 | 16.93 | 340.24 | 5738.7 | 1636.53 | -252.11
| 6101 | 16.9 | 340.61 | 5827.67 | 1662.02 | -261.17
| 6194 | 16.43 | 338.91 | 5916.77 | 1687.04 | -270.4
| 6286 | 21.15 | 347.98 | 6003.86 | 1715.44 | -278.54
| 6378 | 18.41 | 344.6 | 6090.42 | 1745.69 | -285.86
| 6471 | 18.5 | 349.96 | 6178.65 | 1774.37 | -292.33
| 6563 | 14.81 | 343.97 | 6266.78 | 1800.06 | -298.12
| 6657 | 22.88 | 327.62 | 6355.73 | 1827.1 | -311.26
| 6749 | 28.38 | 328.42 | 6438.64 | 1860.86 | -332.3
| 6841 | 32.41 | 324.38 | 6517.99 | 1899.55 | -358.12
| 6933 | 37.8 | 304.15 | 6593.48 | 1935.56 | -395.97
| 7027 | 39.49 | 292.01 | 6667 | 1962.98 | -447.6
| 7120 | 42.66 | 287.67 | 6737.12 | 1983.63 | -505.07
| 7213 | 54.46 | 283.9 | 6798.57 | 2002.36 | -572.07
| 7305 | 63.6 | 283.3 | 6845.87 | 2020.87 | -648.67
| 7397 | 72.79 | 277.83 | 6880.02 | 2036.38 | -732.53
| 7489 | 72.13 | 276.6 | 6907.75 | 2047.4 | -819.55
| 7582 | 77.66 | 270.13 | 6932 | 2052.59 | -909.1
| 7674 | 88.35 | 271.22 | 6943.19 | 2053.68 | -1000.28
| 7766 | 88.19 | 270.68 | 6945.97 | 2055.2 | -1092.22
| 7860 | 87.72 | 270.69 | 6949.32 | 2056.33 | -1186.16
| 7953 | 87.98 | 270.82 | 6952.81 | 2057.55 | -1279.08
| 8045 | 88.31 | 270.73 | 6955.79 | 2058.79 | -1371.02
| 8139 | 88.46 | 271 | 6958.44 | 2060.21 | -1464.98
| 8231 | 88.64 | 271.16 | 6960.76 | 2061.95 | -1556.93
| 8323 | 88.32 | 270.85 | 6963.21 | 2063.56 | -1648.88
| 8416 | 89.64 | 269.66 | 6964.86 | 2063.97 | -1741.86
| 8508 | 90.96 | 270.84 | 6964.38 | 2064.37 | -1833.86
| 8602 | 90.11 | 268.46 | 6963.5 | 2063.8 | -1927.85
| 8694 | 90.81 | 269.38 | 6962.76 | 2062.07 | -2019.82
| 8787 | 88.45 | 267.95 | 6963.36 | 2059.9 | -2112.79
| 8879 | 88.87 | 268.79 | 6965.51 | 2057.28 | -2204.72
| 8971 | 88.7 | 268.19 | 6967.47 | 2054.86 | -2296.67
| 9063 | 88.98 | 269.01 | 6969.33 | 2052.61 | -2388.62
| 9155 | 89.21 | 269.22 | 6970.78 | 2051.19 | -2480.6
| 9248 | 89.33 | 269.05 | 6971.97 | 2049.79 | -2573.58
| 9340 | 90.03 | 269.56 | 6972.48 | 2048.67 | -2665.57
| 9432 | 89.68 | 270.68 | 6972.71 | 2048.87 | -2757.57
| 9524 | 90.9 | 270.77 | 6972.25 | 2050.03 | -2849.56
| 9616 | 88.08 | 268.7 | 6973.07 | 2049.6 | -2941.54
| 9709 | 88.35 | 268.57 | 6975.96 | 2047.39 | -3034.47
| 9802 | 88.8 | 269.23 | 6978.28 | 2045.61 | -3127.43
| 9894 | 89.2 | 269.1 | 6979.88 | 2044.26 | -3219.4
| 9987 | 89.72 | 268.66 | 6980.76 | 2042.45 | -3312.38
| 10079 | 90.99 | 269.06 | 6980.19 | 2040.62 | -3404.36
| 10171 | 89.09 | 267.56 | 6980.12 | 2037.9 | -3496.31
| 10264 | 89.31 | 267.24 | 6981.42 | 2033.69 | -3589.2
| 10357 | 90.1 | 270.56 | 6981.9 | 2031.9 | -3682.17
| 10450 | 88.95 | 270.21 | 6982.67 | 2032.53 | -3775.17
| 10542 | 88.47 | 270.33 | 6984.74 | 2032.96 | -3867.14
| 10635 | 89.67 | 269.79 | 6986.25 | 2033.06 | -3960.13
| 10727 | 92.93 | 271.15 | 6984.17 | 2033.81 | -4052.09
| 10820 | 92.48 | 269.9 | 6979.78 | 2034.66 | -4144.98
| 10912 | 91.36 | 269.08 | 6976.69 | 2033.84 | -4236.92
| 11005 | 89.12 | 266.42 | 6976.3 | 2030.19 | -4329.83
| 11097 | 89.37 | 266.5 | 6977.52 | 2024.51 | -4421.65
| 11189 | 89.54 | 270.06 | 6978.39 | 2021.75 | -4513.59
| 11282 | 89.44 | 267.95 | 6979.22 | 2020.14 | -4606.56
| 11375 | 91.09 | 269.19 | 6978.79 | 2017.81 | -4699.53
| 11467 | 91.48 | 270.67 | 6976.73 | 2017.7 | -4791.5
| 11559 | 90.83 | 273.42 | 6974.87 | 2020.98 | -4883.42
| 11652 | 91.25 | 274.37 | 6973.18 | 2027.3 | -4976.19
| 11746 | 90.76 | 273.47 | 6971.53 | 2033.73 | -5069.95
| 11837 | 91.79 | 273.44 | 6969.51 | 2039.21 | -5160.76
| 11929 | 91.18 | 273.29 | 6967.13 | 2044.61 | -5252.57
| 12022 | 90.63 | 272.96 | 6965.66 | 2049.68 | -5345.42
| 12114 | 89.46 | 271.9 | 6965.58 | 2053.58 | -5437.33
| 12207 | 89.83 | 272.43 | 6966.16 | 2057.09 | -5530.27
| 12299 | 90.64 | 272.4 | 6965.78 | 2060.97 | -5622.18
| 12391 | 90.88 | 272.27 | 6964.56 | 2064.71 | -5714.1
| 12483 | 90.57 | 270.32 | 6963.4 | 2066.79 | -5806.06
| 12575 | 90.52 | 268.94 | 6962.52 | 2066.2 | -5898.05
| 12668 | 91.79 | 269.86 | 6960.65 | 2065.23 | -5991.03
| 12761 | 90.44 | 269.65 | 6958.84 | 2064.83 | -6084.01
| 12855 | 89.68 | 269.42 | 6958.74 | 2064.06 | -6178
| 12948 | 90.37 | 269.45 | 6958.7 | 2063.15 | -6271
| 13040 | 89.14 | 269.24 | 6959.09 | 2062.1 | -6362.99
| 13133 | 90.19 | 269.54 | 6959.64 | 2061.11 | -6455.98
| 13226 | 89.74 | 269.97 | 6959.69 | 2060.71 | -6548.98
| 13318 | 90.21 | 268.9 | 6959.73 | 2059.8 | -6640.97
| 13410 | 89.18 | 268.78 | 6960.22 | 2057.94 | -6732.95
| 13502 | 90.72 | 269.08 | 6960.3 | 2056.22 | -6824.93
| 13595 | 89.57 | 269.16 | 6960.07 | 2054.79 | -6917.92
| 13687 | 91.05 | 270.81 | 6959.57 | 2054.77 | -7009.91
| 13780 | 90.71 | 271.64 | 6958.14 | 2056.76 | -7102.88
| 13873 | 89.64 | 271.65 | 6957.86 | 2059.43 | -7195.84
| 13966 | 89.06 | 271.58 | 6958.91 | 2062.05 | -7288.8
| 14058 | 89.64 | 272.82 | 6959.96 | 2065.58 | -7380.72
| 14150 | 89.23 | 270.85 | 6960.87 | 2068.52 | -7472.66
| 14243 | 90.2 | 272.63 | 6961.33 | 2071.35 | -7565.62
| 14336 | 89.77 | 269.54 | 6961.35 | 2073.11 | -7658.59
| 14428 | 89.89 | 270.29 | 6961.63 | 2072.97 | -7750.59
| 14520 | 89.64 | 268.79 | 6962 | 2072.23 | -7842.58
| 14612 | 90.38 | 270.7 | 6961.99 | 2071.82 | -7934.57
| 14707 | 88.11 | 268.51 | 6963.24 | 2071.17 | -8029.55
| 14799 | 88.58 | 268.15 | 6965.9 | 2068.49 | -8121.47
| 14892 | 88.84 | 269.22 | 6967.99 | 2066.36 | -8214.42
| 14985 | 88.66 | 269.28 | 6970.02 | 2065.14 | -8307.39
| 15077 | 88.31 | 269.37 | 6972.45 | 2064.06 | -8399.36
| 15169 | 90.63 | 268.42 | 6973.3 | 2062.28 | -8491.33
| 15262 | 91.55 | 269.07 | 6971.53 | 2060.24 | -8584.29
| 15354 | 89.18 | 268.16 | 6970.95 | 2058.02 | -8676.25
| 15446 | 90.35 | 268.81 | 6971.32 | 2055.59 | -8768.22
| 15539 | 90.79 | 268.61 | 6970.4 | 2053.5 | -8861.19
| 15631 | 88.24 | 268.34 | 6971.18 | 2051.05 | -8953.14
| 15724 | 88.27 | 268.12 | 6974.01 | 2048.18 | -9046.06
| 15816 | 90.27 | 268.75 | 6975.18 | 2045.66 | -9138.01
| 15907 | 90.94 | 268.7 | 6974.22 | 2043.64 | -9228.98
| 16002 | 91.99 | 268.72 | 6971.79 | 2041.5 | -9323.92
| 16094 | 90.93 | 268.81 | 6969.45 | 2039.52 | -9415.87
| 16187 | 90.43 | 268.39 | 6968.34 | 2037.25 | -9508.84
| 16279 | 90.64 | 266.31 | 6967.48 | 2032.99 | -9600.73
| 16372 | 91.38 | 270.75 | 6965.84 | 2030.61 | -9693.66
| 16464 | 89.57 | 272.11 | 6965.08 | 2032.9 | -9785.62
| 16556 | 89.32 | 271.52 | 6965.97 | 2035.82 | -9877.57
| 16648 | 86.9 | 272.15 | 6969.01 | 2038.76 | -9969.47
| 16742 | 88.43 | 270.65 | 6972.84 | 2041.06 | -10063.36
| 16834 | 90.8 | 270.27 | 6973.45 | 2041.79 | -10155.34
| 16927 | 91.71 | 269.37 | 6971.42 | 2041.5 | -10248.32
| 17019 | 91.83 | 269.69 | 6968.58 | 2040.75 | -10340.27
| 17112 | 90.88 | 269.63 | 6966.38 | 2040.2 | -10433.24
| 17204 | 92.11 | 269.75 | 6963.98 | 2039.7 | -10525.21
| 17296 | 89.41 | 270.41 | 6962.76 | 2039.83 | -10617.19
| 17390 | 89.85 | 269.33 | 6963.36 | 2039.61 | -10711.19
| 17483 | 88.07 | 269.77 | 6965.05 | 2038.88 | -10804.17
| 17576 | 88.76 | 270.59 | 6967.62 | 2039.18 | -10897.13
| 17669 | 89.6 | 270.81 | 6968.95 | 2040.31 | -10990.11
| 17761 | 90.29 | 270.79 | 6969.04 | 2041.6 | -11082.1
| 17853 | 91.45 | 270.73 | 6967.65 | 2042.82 | -11174.08
| 17945 | 90.05 | 271.52 | 6966.44 | 2044.62 | -11266.05
| 18039 | 90.2 | 272.62 | 6966.24 | 2048.02 | -11359.99
| 18132 | 89.81 | 274.03 | 6966.23 | 2053.41 | -11452.83
| 18225 | 89.41 | 270.92 | 6966.86 | 2057.43 | -11545.73
| 18318 | 90.34 | 271.71 | 6967.07 | 2059.56 | -11638.7
| 18412 | 91.56 | 272.83 | 6965.51 | 2063.28 | -11732.61
| 18506 | 90.04 | 271.73 | 6964.19 | 2067.02 | -11826.53
| 18598 | 89.53 | 270.77 | 6964.54 | 2069.03 | -11918.5
| 18691 | 89.74 | 271.11 | 6965.13 | 2070.56 | -12011.49
| 18783 | 90.07 | 271.81 | 6965.28 | 2072.9 | -12103.46
| 18876 | 89.94 | 269.67 | 6965.28 | 2074.1 | -12196.44
| 18968 | 90.94 | 270.58 | 6964.57 | 2074.3 | -12288.44
| 19061 | 89.26 | 269.21 | 6964.41 | 2074.13 | -12381.43
| 19153 | 88.96 | 268.85 | 6965.84 | 2072.57 | -12473.41
| 19246 | 88.51 | 268.9 | 6967.89 | 2070.75 | -12566.37
| 19339 | 88.23 | 268.79 | 6970.53 | 2068.87 | -12659.31
| 19432 | 88 | 268.76 | 6973.59 | 2066.89 | -12752.24
| 19524 | 90.67 | 268.69 | 6974.66 | 2064.84 | -12844.2
| 19617 | 91.73 | 268.82 | 6972.71 | 2062.82 | -12937.16
| 19709 | 89.81 | 268.01 | 6971.48 | 2060.28 | -13029.11
| 19801 | 91.19 | 268.61 | 6970.67 | 2057.56 | -13121.06
| 19893 | 90.56 | 268.05 | 6969.27 | 2054.88 | -13213.01
| 19988 | 91.05 | 268.55 | 6967.94 | 2052.06 | -13307.96
| 20063 | 91.05 | 268.55 | 6966.56 | 2050.17 | -13382.92

## Lookup (hidden)
North Reference | RetunValue | Grid Type | ReturnValue | Deviation Indicator | ReturnValue
| 2 |  | 0 |  | 4
True |  | SPCS-Colorado Central-NAD27 |  | Directional
Grid |  | SPCS-Colorado Central-NAD83 |  | High Angle
|  | SPCS-Colorado North-NAD27 |  | Horizontal
SPCS-Colorado North-NAD83
SPCS-Colorado South-NAD27
SPCS-Colorado South-NAD83
UTM-Zone 12 NAD27
UTM-Zone 12 NAD83
UTM-Zone 13 NAD27
UTM-Zone 13 NAD83