## Data
Header Information | measured depth (ft) | inclination (°) | azimuth (°) | true vertical depth (ft) | northing +N/-S (ft) | easting +E/-W (ft)
Operator Name | 15 | 0 | 0 | 15 | 0 | 0
KERR MCGEE OIL & GAS ONSHORE LP | 91 | 0.03 | 20.82 | 91 | 0.02 | 0.01
Operator Number | 179 | 0.3 | 186.61 | 179 | -0.19 | -0.01
47120 | 268 | 0.07 | 267.42 | 268 | -0.42 | -0.09
Well Name and Number | 360 | 1.56 | 318.42 | 359.99 | 0.51 | -0.98
RAINBOW #9-2HZ | 451 | 2.25 | 318.78 | 450.94 | 2.78 | -2.98
API Number if available (Format=05-123-12345-00) | 541 | 2.75 | 319.7 | 540.85 | 5.76 | -5.54
05-123-51985-00 | 630 | 4.27 | 326.29 | 629.68 | 10.14 | -8.76
Location: (Format=SWSE 16 9N35W) | 721 | 6.07 | 324.02 | 720.31 | 16.85 | -13.47
SWNE 9 5N67W 6 | 811 | 8.42 | 330.08 | 809.58 | 26.42 | -19.55
Citing Type: Planned or Actual | 901 | 10.75 | 331.21 | 898.32 | 39.49 | -26.88
Actual | 991 | 11.75 | 332.14 | 986.59 | 54.94 | -35.2
Deviation Indicator | 1081 | 11.5 | 331.95 | 1074.75 | 70.96 | -43.71
Horizontal | 1170 | 12.11 | 327.47 | 1161.86 | 86.67 | -52.9
North Reference | 1261 | 13.8 | 325.36 | 1250.55 | 103.64 | -64.2
True | 1351 | 15.44 | 323.99 | 1337.63 | 122.17 | -77.35
Grid Type | 1441 | 17.1 | 324.5 | 1424.02 | 142.63 | -92.08
NAD83 - UTM Zone 13N | 1530 | 18.61 | 324.33 | 1508.73 | 164.82 | -107.96
| 1620 | 19.94 | 325.79 | 1593.69 | 189.18 | -124.96
| 1710 | 21.3 | 326.37 | 1677.92 | 215.48 | -142.64
| 1800 | 22.05 | 326.23 | 1761.55 | 243.14 | -161.08
| 1855 | 22.25 | 325.63 | 1812.49 | 260.32 | -172.7
| 1910 | 21.75 | 324.36 | 1863.49 | 277.19 | -184.52
| 2003 | 19.43 | 322.7 | 1950.54 | 303.5 | -203.94
| 2095 | 21.76 | 327.01 | 2036.66 | 329.99 | -222.5
| 2188 | 22.71 | 326.55 | 2122.75 | 359.42 | -241.78
| 2280 | 20.16 | 323.94 | 2208.38 | 387.06 | -260.9
| 2372 | 22.17 | 324.82 | 2294.17 | 414.07 | -280.24
| 2465 | 19.7 | 322.95 | 2381.02 | 440.93 | -299.8
| 2557 | 22.87 | 327.74 | 2466.74 | 468.43 | -318.69
| 2650 | 25.98 | 331.13 | 2551.41 | 501.56 | -338.17
| 2742 | 25.64 | 329.65 | 2634.24 | 536.38 | -357.96
| 2835 | 23.12 | 328.69 | 2718.94 | 569.35 | -377.62
| 2927 | 21.24 | 327.05 | 2804.13 | 598.77 | -396.07
| 3042 | 20.92 | 332.23 | 2911.44 | 634.42 | -416.97
| 3135 | 18.22 | 330.62 | 2999.06 | 661.79 | -431.84
| 3227 | 15.1 | 328.36 | 3087.19 | 684.53 | -445.19
| 3319 | 17.16 | 333.41 | 3175.57 | 706.87 | -457.55
| 3411 | 20.09 | 336.22 | 3262.74 | 733.47 | -470
| 3504 | 20.53 | 325.35 | 3349.99 | 761.51 | -485.72
| 3597 | 21.5 | 319.46 | 3436.81 | 787.88 | -506.07
| 3689 | 21.81 | 312.8 | 3522.33 | 812.31 | -529.57
| 3784 | 22.49 | 317.07 | 3610.33 | 837.61 | -554.9
| 3877 | 24.91 | 321.86 | 3695.49 | 866.04 | -579.11
| 3970 | 25.26 | 322.94 | 3779.71 | 897.28 | -603.17
| 4062 | 25.61 | 323.48 | 3862.8 | 928.92 | -626.83
| 4154 | 23.06 | 323.01 | 3946.62 | 959.3 | -649.51
| 4247 | 19.25 | 320.46 | 4033.33 | 985.68 | -670.23
| 4339 | 19.74 | 325.95 | 4120.07 | 1010.25 | -688.59
| 4432 | 19.45 | 326.49 | 4207.68 | 1036.17 | -705.93
| 4524 | 23.08 | 328.76 | 4293.4 | 1064.37 | -723.75
| 4617 | 24.55 | 330.07 | 4378.48 | 1096.71 | -742.84
| 4710 | 20.65 | 327.87 | 4464.33 | 1127.35 | -761.21
| 4802 | 20.61 | 326.81 | 4550.43 | 1154.64 | -778.7
| 4894 | 21.21 | 326.45 | 4636.37 | 1182.06 | -796.76
| 4987 | 23.01 | 327.71 | 4722.53 | 1211.45 | -815.77
| 5079 | 20.96 | 327.9 | 4807.83 | 1240.59 | -834.12
| 5172 | 20.84 | 329.07 | 4894.71 | 1268.87 | -851.47
| 5265 | 18.66 | 326.64 | 4982.24 | 1295.49 | -868.15
| 5357 | 19.6 | 325.11 | 5069.16 | 1320.44 | -885.07
| 5452 | 20.03 | 323.65 | 5158.53 | 1346.61 | -903.83
| 5545 | 16.97 | 322.41 | 5246.72 | 1370.2 | -921.55
| 5639 | 15.81 | 323.82 | 5336.9 | 1391.41 | -937.48
| 5731 | 17.35 | 324.98 | 5425.07 | 1412.76 | -952.75
| 5823 | 20.19 | 328.68 | 5512.17 | 1437.56 | -968.88
| 5915 | 21.7 | 326.52 | 5598.09 | 1465.31 | -986.52
| 6007 | 24.11 | 327.26 | 5682.83 | 1495.31 | -1006.07
| 6101 | 24.3 | 326.46 | 5768.57 | 1527.58 | -1027.14
| 6194 | 21.63 | 319.21 | 5854.21 | 1556.52 | -1048.91
| 6286 | 19.26 | 319.89 | 5940.4 | 1580.96 | -1069.77
| 6378 | 19.3 | 317.28 | 6027.25 | 1603.74 | -1089.86
| 6470 | 18.64 | 323.07 | 6114.26 | 1626.66 | -1109.01
| 6563 | 17.29 | 335.83 | 6202.76 | 1651.16 | -1123.6
| 6657 | 15.9 | 349.05 | 6292.87 | 1676.56 | -1131.77
| 6749 | 16.44 | 3.44 | 6381.27 | 1701.94 | -1133.39
| 6841 | 18.77 | 18.33 | 6469 | 1729 | -1127.95
| 6933 | 22.8 | 36.84 | 6555.08 | 1757.36 | -1112.58
| 7027 | 29.96 | 53.12 | 6639.35 | 1786.1 | -1082.81
| 7120 | 39.16 | 62.98 | 6715.92 | 1813.45 | -1037.94
| 7212 | 48.87 | 68.61 | 6782.02 | 1839.36 | -979.64
| 7305 | 59.49 | 72.95 | 6836.39 | 1863.96 | -908.5
| 7397 | 65.91 | 77.74 | 6878.58 | 1884.53 | -829.46
| 7489 | 70.11 | 80.98 | 6913.03 | 1900.24 | -745.65
| 7581 | 73.04 | 83.7 | 6942.11 | 1911.85 | -659.16
| 7674 | 75.05 | 83.76 | 6967.68 | 1921.61 | -570.28
| 7766 | 77.64 | 86.23 | 6989.4 | 1929.4 | -481.23
| 7860 | 90.15 | 91.48 | 6999.38 | 1931.22 | -388
| 7953 | 93.95 | 91.8 | 6996.05 | 1928.56 | -295.12
| 8045 | 92.61 | 89.62 | 6990.79 | 1927.42 | -203.28
| 8138 | 93.17 | 90 | 6986.1 | 1927.73 | -110.4
| 8231 | 91.89 | 86.95 | 6981.99 | 1930.2 | -17.54
| 8323 | 92.21 | 87.08 | 6978.7 | 1934.99 | 74.28
| 8416 | 90.26 | 87 | 6976.7 | 1939.79 | 167.13
| 8508 | 89.47 | 87.01 | 6976.92 | 1944.6 | 259
| 8601 | 91.79 | 87.79 | 6975.89 | 1948.81 | 351.89
| 8694 | 91.9 | 87.98 | 6972.9 | 1952.25 | 444.78
| 8787 | 92.33 | 87.72 | 6969.47 | 1955.73 | 537.65
| 8879 | 93.23 | 87.24 | 6965.01 | 1959.77 | 629.45
| 8971 | 92.91 | 88.58 | 6960.08 | 1963.12 | 721.26
| 9063 | 93.41 | 88.16 | 6955.01 | 1965.74 | 813.08
| 9155 | 92.57 | 90.67 | 6950.21 | 1966.67 | 904.94
| 9248 | 91.46 | 90.26 | 6946.94 | 1965.92 | 997.88
| 9340 | 92.42 | 90.32 | 6943.82 | 1965.45 | 1089.82
| 9432 | 91.75 | 90.09 | 6940.48 | 1965.12 | 1181.76
| 9524 | 93.1 | 90.31 | 6936.58 | 1964.8 | 1273.68
| 9616 | 92.96 | 91.36 | 6931.72 | 1963.46 | 1365.54
| 9708 | 90.93 | 89.25 | 6928.6 | 1962.98 | 1457.47
| 9802 | 91.49 | 88.51 | 6926.61 | 1964.81 | 1551.43
| 9894 | 88.67 | 88.93 | 6926.48 | 1966.87 | 1643.4
| 9986 | 88.41 | 88.76 | 6928.83 | 1968.72 | 1735.35
| 10079 | 90.29 | 89.64 | 6929.88 | 1970.02 | 1828.33
| 10171 | 91.12 | 90.84 | 6928.75 | 1969.63 | 1920.32
| 10264 | 88.7 | 91.59 | 6928.9 | 1967.66 | 2013.29
| 10357 | 90.29 | 93.72 | 6929.72 | 1963.35 | 2106.18
| 10450 | 90.26 | 93.51 | 6929.27 | 1957.49 | 2198.99
| 10542 | 89.5 | 91.15 | 6929.46 | 1953.75 | 2290.91
| 10635 | 89.78 | 92.06 | 6930.05 | 1951.15 | 2383.87
| 10727 | 89.36 | 90.4 | 6930.74 | 1949.17 | 2475.84
| 10820 | 89.09 | 90.39 | 6932 | 1948.53 | 2568.83
| 10912 | 88.97 | 88.7 | 6933.55 | 1949.26 | 2660.81
| 11005 | 89.46 | 88.83 | 6934.83 | 1951.27 | 2753.78
| 11097 | 88.54 | 86.77 | 6936.43 | 1954.8 | 2845.7
| 11189 | 88.79 | 86.82 | 6938.58 | 1959.94 | 2937.53
| 11282 | 90.71 | 89.01 | 6938.98 | 1963.32 | 3030.45
| 11374 | 91.61 | 88.43 | 6937.12 | 1965.38 | 3122.41
| 11467 | 90.89 | 88.99 | 6935.09 | 1967.47 | 3215.36
| 11559 | 89.7 | 89.22 | 6934.62 | 1968.91 | 3307.35
| 11652 | 89.21 | 86.08 | 6935.5 | 1972.72 | 3400.26
| 11746 | 90.46 | 86.5 | 6935.77 | 1978.8 | 3494.06
| 11837 | 90.15 | 84.96 | 6935.29 | 1985.58 | 3584.8
| 11929 | 90.28 | 87.06 | 6934.94 | 1991.98 | 3676.57
| 12022 | 91 | 86.11 | 6933.9 | 1997.52 | 3769.4
| 12114 | 91.16 | 88.94 | 6932.17 | 2001.49 | 3861.29
| 12207 | 89.43 | 89.74 | 6931.69 | 2002.56 | 3954.28
| 12299 | 91.81 | 92.5 | 6930.7 | 2000.76 | 4046.24
| 12391 | 90.82 | 92.63 | 6928.58 | 1996.65 | 4138.12
| 12483 | 88.37 | 91.66 | 6929.23 | 1993.2 | 4230.04
| 12575 | 89.31 | 91.71 | 6931.1 | 1990.5 | 4321.98
| 12668 | 90.55 | 93.47 | 6931.21 | 1986.3 | 4414.88
| 12761 | 89.38 | 90.57 | 6931.27 | 1983.02 | 4507.81
| 12855 | 90.28 | 92.32 | 6931.55 | 1980.65 | 4601.78
| 12948 | 89.08 | 88.81 | 6932.07 | 1979.73 | 4694.76
| 13040 | 89.51 | 88.95 | 6933.2 | 1981.53 | 4786.73
| 13133 | 89.32 | 88.92 | 6934.15 | 1983.26 | 4879.71
| 13225 | 89.53 | 89.29 | 6935.07 | 1984.69 | 4971.7
| 13318 | 89.96 | 89.5 | 6935.48 | 1985.68 | 5064.69
| 13410 | 90.86 | 89.05 | 6934.83 | 1986.84 | 5156.68
| 13502 | 89.46 | 89.84 | 6934.57 | 1987.73 | 5248.67
| 13595 | 89.27 | 84 | 6935.6 | 1992.73 | 5341.49
| 13687 | 90.77 | 86.92 | 6935.57 | 2000.01 | 5433.19
| 13780 | 89.4 | 89.27 | 6935.43 | 2003.1 | 5526.13
| 13873 | 90.55 | 89.79 | 6935.47 | 2003.86 | 5619.12
| 13965 | 91.68 | 89.74 | 6933.68 | 2004.24 | 5711.1
| 14058 | 90.22 | 91.67 | 6932.14 | 2003.09 | 5804.08
| 14150 | 91.2 | 94.59 | 6931 | 1998.07 | 5895.92
| 14243 | 88.94 | 93.36 | 6930.88 | 1991.63 | 5988.69
| 14334 | 90.21 | 94.53 | 6931.56 | 1985.37 | 6079.47
| 14427 | 88.81 | 92.24 | 6932.36 | 1979.87 | 6172.29
| 14520 | 90.22 | 93.02 | 6933.14 | 1975.61 | 6265.19
| 14612 | 92.05 | 94.42 | 6931.32 | 1969.64 | 6356.97
| 14705 | 90.59 | 92.29 | 6929.18 | 1964.2 | 6449.78
| 14797 | 90.17 | 91.02 | 6928.57 | 1961.54 | 6541.74
| 14890 | 90.87 | 90.54 | 6927.72 | 1960.28 | 6634.72
| 14982 | 89.88 | 93.67 | 6927.12 | 1956.9 | 6726.65
| 15076 | 91.77 | 94.57 | 6925.77 | 1950.15 | 6820.39
| 15169 | 89.57 | 93.04 | 6924.68 | 1943.98 | 6913.17
| 15261 | 89.85 | 92.99 | 6925.15 | 1939.14 | 7005.04
| 15354 | 90.1 | 93.08 | 6925.19 | 1934.21 | 7097.91
| 15446 | 90.1 | 93.08 | 6925.03 | 1929.27 | 7189.78

## Lookup (hidden)
North Reference | RetunValue | Grid Type | ReturnValue | Deviation Indicator | ReturnValue
| 2 |  | 0 |  | 4
True |  | SPCS-Colorado Central-NAD27 |  | Directional
Grid |  | SPCS-Colorado Central-NAD83 |  | High Angle
|  | SPCS-Colorado North-NAD27 |  | Horizontal
SPCS-Colorado North-NAD83
SPCS-Colorado South-NAD27
SPCS-Colorado South-NAD83
UTM-Zone 12 NAD27
UTM-Zone 12 NAD83
UTM-Zone 13 NAD27
UTM-Zone 13 NAD83