## Data
Header Information | measured depth (ft) | inclination (°) | azimuth (°) | true vertical depth (ft) | northing +N/-S (ft) | easting +E/-W (ft)
Operator Name | 0 | 0 | 0 | 0 | 0 | 0
BAYSWATER E&P, LLC | 23 | 0 | 0 | 23 | 0 | 0
Operator Number | 100 | 0 | 0 | 100 | 0 | 0
10261 | 200 | 0 | 0 | 200 | 0 | 0
Well Name and Number | 300 | 0 | 0 | 300 | 0 | 0
Onyx Federal 7 | 400 | 0 | 0 | 400 | 0 | 0
API Number (if available) | 500 | 0 | 0 | 500 | 0 | 0
| 600 | 0 | 0 | 600 | 0 | 0
Location: QQ SEC TWP RGE | 700 | 0 | 0 | 700 | 0 | 0
NWNW 26 7N 66W | 800 | 0 | 0 | 800 | 0 | 0
Citing Type: Planned or Actual | 900 | 0 | 0 | 900 | 0 | 0
Planned | 1000 | 0 | 0 | 1000 | 0 | 0
Deviation Indicator | 1100 | 0 | 0 | 1100 | 0 | 0
Horizontal | 1200 | 0 | 0 | 1200 | 0 | 0
North Reference | 1300 | 0 | 0 | 1300 | 0 | 0
True | 1400 | 0 | 0 | 1400 | 0 | 0
Grid Type | 1500 | 0 | 0 | 1500 | 0 | 0
#VALUE! | 1600 | 1.54 | 134.15 | 1599.99 | -0.72 | 0.74
| 1700 | 3.54 | 134.15 | 1699.89 | -3.81 | 3.92
| 1800 | 5.54 | 134.15 | 1799.57 | -9.32 | 9.6
| 1900 | 7.54 | 134.15 | 1898.91 | -17.25 | 17.77
| 2000 | 9.54 | 134.15 | 1997.8 | -27.6 | 28.43
| 2100 | 11.54 | 134.15 | 2096.11 | -40.34 | 41.55
| 2200 | 13.54 | 134.15 | 2193.72 | -55.46 | 57.13
| 2300 | 15.54 | 134.15 | 2290.51 | -72.94 | 75.14
| 2400 | 17.54 | 134.15 | 2386.37 | -92.77 | 95.57
| 2500 | 19.54 | 134.15 | 2481.17 | -114.92 | 118.38
| 2600 | 21.54 | 134.15 | 2574.81 | -139.36 | 143.56
| 2700 | 23.54 | 134.15 | 2667.17 | -166.05 | 171.06
| 2800 | 25.54 | 134.15 | 2758.13 | -194.98 | 200.86
| 2900 | 27.54 | 134.15 | 2847.59 | -226.1 | 232.92
| 3000 | 29.54 | 134.15 | 2935.43 | -259.38 | 267.2
| 3100 | 31.54 | 134.15 | 3021.55 | -294.77 | 303.66
| 3200 | 31.67 | 134.15 | 3106.66 | -331.34 | 341.33
| 3300 | 31.67 | 134.15 | 3191.77 | -367.91 | 379
| 3400 | 31.67 | 134.15 | 3276.88 | -404.48 | 416.68
| 3500 | 31.67 | 134.15 | 3361.98 | -441.05 | 454.35
| 3600 | 31.67 | 134.15 | 3447.09 | -477.62 | 492.03
| 3700 | 31.67 | 134.15 | 3532.2 | -514.2 | 529.7
| 3800 | 31.67 | 134.15 | 3617.3 | -550.77 | 567.38
| 3900 | 31.67 | 134.15 | 3702.41 | -587.34 | 605.05
| 4000 | 31.67 | 134.15 | 3787.52 | -623.91 | 642.73
| 4100 | 31.67 | 134.15 | 3872.62 | -660.48 | 680.4
| 4200 | 31.67 | 134.15 | 3957.73 | -697.05 | 718.08
| 4300 | 31.67 | 134.15 | 4042.84 | -733.63 | 755.75
| 4400 | 31.67 | 134.15 | 4127.94 | -770.2 | 793.43
| 4500 | 31.67 | 134.15 | 4213.05 | -806.77 | 831.1
| 4600 | 31.67 | 134.15 | 4298.16 | -843.34 | 868.77
| 4700 | 31.67 | 134.15 | 4383.26 | -879.91 | 906.45
| 4800 | 31.67 | 134.15 | 4468.37 | -916.49 | 944.12
| 4900 | 31.67 | 134.15 | 4553.48 | -953.06 | 981.8
| 5000 | 31.67 | 134.15 | 4638.58 | -989.63 | 1019.47
| 5100 | 31.67 | 134.15 | 4723.69 | -1026.2 | 1057.15
| 5200 | 31.67 | 134.15 | 4808.79 | -1062.77 | 1094.82
| 5300 | 31.67 | 134.15 | 4893.9 | -1099.34 | 1132.5
| 5400 | 31.67 | 134.15 | 4979.01 | -1135.92 | 1170.17
| 5500 | 31.67 | 134.15 | 5064.11 | -1172.49 | 1207.85
| 5600 | 31.67 | 134.15 | 5149.22 | -1209.06 | 1245.52
| 5700 | 31.67 | 134.15 | 5234.33 | -1245.63 | 1283.2
| 5800 | 31.67 | 134.15 | 5319.43 | -1282.2 | 1320.87
| 5900 | 31.67 | 134.15 | 5404.54 | -1318.77 | 1358.55
| 6000 | 31.67 | 134.15 | 5489.65 | -1355.35 | 1396.22
| 6100 | 31.67 | 134.15 | 5574.75 | -1391.92 | 1433.89
| 6200 | 31.67 | 134.15 | 5659.86 | -1428.49 | 1471.57
| 6300 | 31.67 | 134.15 | 5744.97 | -1465.06 | 1509.24
| 6400 | 31.67 | 134.15 | 5830.07 | -1501.63 | 1546.92
| 6500 | 31.67 | 134.15 | 5915.18 | -1538.21 | 1584.59
| 6600 | 31.67 | 134.15 | 6000.29 | -1574.78 | 1622.27
| 6700 | 31.67 | 134.15 | 6085.39 | -1611.35 | 1659.94
| 6800 | 31.67 | 134.15 | 6170.5 | -1647.92 | 1697.62
| 6900 | 31.67 | 134.15 | 6255.61 | -1684.49 | 1735.29
| 7000 | 31.67 | 134.15 | 6340.71 | -1721.06 | 1772.97
| 7100 | 31.67 | 134.15 | 6425.82 | -1757.64 | 1810.64
| 7200 | 31.67 | 134.15 | 6510.93 | -1794.21 | 1848.32
| 7300 | 31.67 | 134.15 | 6596.03 | -1830.78 | 1885.99
| 7400 | 31.67 | 134.15 | 6681.14 | -1867.35 | 1923.67
| 7500 | 31.67 | 134.15 | 6766.25 | -1903.92 | 1961.34
| 7600 | 31.67 | 134.15 | 6851.35 | -1940.49 | 1999.01
| 7700 | 32.95 | 131.59 | 6936.35 | -1977.02 | 2036.97
| 7800 | 40.47 | 120.51 | 7016.55 | -2011.64 | 2085.39
| 7900 | 48.76 | 112.52 | 7087.73 | -2042.6 | 2148.24
| 7956.29 | 53.63 | 108.89 | 7123 | -2058.06 | 2189.26
| 8000 | 57.48 | 106.38 | 7147.72 | -2068.96 | 2223.61
| 8100 | 66.44 | 101.35 | 7194.7 | -2089.92 | 2309.21
| 8200 | 75.55 | 96.96 | 7227.25 | -2104.84 | 2402.44
| 8300 | 84.72 | 92.93 | 7244.37 | -2113.28 | 2500.48
| 8360.66 | 90.31 | 90.55 | 7247 | -2115.12 | 2561.03
| 8400 | 90.31 | 90.55 | 7246.79 | -2115.49 | 2600.36
| 8500 | 90.31 | 90.55 | 7246.25 | -2116.46 | 2700.35
| 8600 | 90.31 | 90.55 | 7245.72 | -2117.42 | 2800.35
| 8700 | 90.31 | 90.55 | 7245.18 | -2118.38 | 2900.34
| 8800 | 90.31 | 90.55 | 7244.65 | -2119.35 | 3000.34
| 8900 | 90.31 | 90.55 | 7244.11 | -2120.31 | 3100.33
| 9000 | 90.31 | 90.55 | 7243.58 | -2121.27 | 3200.32
| 9100 | 90.31 | 90.55 | 7243.04 | -2122.24 | 3300.32
| 9200 | 90.31 | 90.55 | 7242.51 | -2123.2 | 3400.31
| 9300 | 90.31 | 90.55 | 7241.97 | -2124.16 | 3500.31
| 9400 | 90.31 | 90.55 | 7241.44 | -2125.12 | 3600.3
| 9500 | 90.31 | 90.55 | 7240.9 | -2126.09 | 3700.29
| 9600 | 90.31 | 90.55 | 7240.37 | -2127.05 | 3800.29
| 9700 | 90.31 | 90.55 | 7239.83 | -2128.01 | 3900.28
| 9800 | 90.31 | 90.55 | 7239.3 | -2128.98 | 4000.28
| 9900 | 90.31 | 90.55 | 7238.76 | -2129.94 | 4100.27
| 10000 | 90.31 | 90.55 | 7238.23 | -2130.9 | 4200.26
| 10100 | 90.31 | 90.55 | 7237.69 | -2131.86 | 4300.26
| 10200 | 90.31 | 90.55 | 7237.16 | -2132.83 | 4400.25
| 10300 | 90.31 | 90.55 | 7236.62 | -2133.79 | 4500.24
| 10400 | 90.31 | 90.55 | 7236.09 | -2134.75 | 4600.24
| 10500 | 90.31 | 90.55 | 7235.55 | -2135.72 | 4700.23
| 10600 | 90.31 | 90.55 | 7235.02 | -2136.68 | 4800.23
| 10700 | 90.31 | 90.55 | 7234.48 | -2137.64 | 4900.22
| 10800 | 90.31 | 90.55 | 7233.95 | -2138.61 | 5000.21
| 10900 | 90.31 | 90.55 | 7233.41 | -2139.57 | 5100.21
| 11000 | 90.31 | 90.55 | 7232.88 | -2140.53 | 5200.2
| 11100 | 90.31 | 90.55 | 7232.34 | -2141.49 | 5300.2
| 11200 | 90.31 | 90.55 | 7231.81 | -2142.46 | 5400.19
| 11300 | 90.31 | 90.55 | 7231.27 | -2143.42 | 5500.18
| 11400 | 90.31 | 90.55 | 7230.74 | -2144.38 | 5600.18
| 11500 | 90.31 | 90.55 | 7230.2 | -2145.35 | 5700.17
| 11600 | 90.31 | 90.55 | 7229.66 | -2146.31 | 5800.17
| 11700 | 90.31 | 90.55 | 7229.13 | -2147.27 | 5900.16
| 11800 | 90.31 | 90.55 | 7228.59 | -2148.24 | 6000.15
| 11900 | 90.31 | 90.55 | 7228.06 | -2149.2 | 6100.15
| 12000 | 90.31 | 90.55 | 7227.52 | -2150.16 | 6200.14
| 12100 | 90.31 | 90.55 | 7226.99 | -2151.12 | 6300.14
| 12200 | 90.31 | 90.55 | 7226.45 | -2152.09 | 6400.13
| 12300 | 90.31 | 90.55 | 7225.92 | -2153.05 | 6500.12
| 12400 | 90.31 | 90.55 | 7225.38 | -2154.01 | 6600.12
| 12500 | 90.31 | 90.55 | 7224.85 | -2154.98 | 6700.11
| 12600 | 90.31 | 90.55 | 7224.31 | -2155.94 | 6800.11
| 12700 | 90.31 | 90.55 | 7223.78 | -2156.9 | 6900.1
| 12800 | 90.31 | 90.55 | 7223.24 | -2157.86 | 7000.09
| 12900 | 90.31 | 90.55 | 7222.71 | -2158.83 | 7100.09
| 13000 | 90.31 | 90.55 | 7222.17 | -2159.79 | 7200.08
| 13100 | 90.31 | 90.55 | 7221.64 | -2160.75 | 7300.08
| 13200 | 90.31 | 90.55 | 7221.1 | -2161.72 | 7400.07
| 13300 | 90.31 | 90.55 | 7220.57 | -2162.68 | 7500.06
| 13400 | 90.31 | 90.55 | 7220.03 | -2163.64 | 7600.06
| 13500 | 90.31 | 90.55 | 7219.5 | -2164.61 | 7700.05
| 13600 | 90.31 | 90.55 | 7218.96 | -2165.57 | 7800.04
| 13700 | 90.31 | 90.55 | 7218.43 | -2166.53 | 7900.04
| 13800 | 90.31 | 90.55 | 7217.89 | -2167.49 | 8000.03
| 13900 | 90.31 | 90.55 | 7217.36 | -2168.46 | 8100.03
| 14000 | 90.31 | 90.55 | 7216.82 | -2169.42 | 8200.02
| 14100 | 90.31 | 90.55 | 7216.29 | -2170.38 | 8300.01
| 14200 | 90.31 | 90.55 | 7215.75 | -2171.35 | 8400.01
| 14300 | 90.31 | 90.55 | 7215.22 | -2172.31 | 8500
| 14400 | 90.31 | 90.55 | 7214.68 | -2173.27 | 8600
| 14500 | 90.31 | 90.55 | 7214.15 | -2174.24 | 8699.99
| 14600 | 90.31 | 90.55 | 7213.61 | -2175.2 | 8799.98
| 14700 | 90.31 | 90.55 | 7213.08 | -2176.16 | 8899.98
| 14800 | 90.31 | 90.55 | 7212.54 | -2177.12 | 8999.97
| 14900 | 90.31 | 90.55 | 7212.01 | -2178.09 | 9099.97
| 15000 | 90.31 | 90.55 | 7211.47 | -2179.05 | 9199.96
| 15100 | 90.31 | 90.55 | 7210.93 | -2180.01 | 9299.95
| 15200 | 90.31 | 90.55 | 7210.4 | -2180.98 | 9399.95
| 15300 | 90.31 | 90.55 | 7209.86 | -2181.94 | 9499.94
| 15400 | 90.31 | 90.55 | 7209.33 | -2182.9 | 9599.94
| 15500 | 90.31 | 90.55 | 7208.79 | -2183.86 | 9699.93
| 15600 | 90.31 | 90.55 | 7208.26 | -2184.83 | 9799.92
| 15700 | 90.31 | 90.55 | 7207.72 | -2185.79 | 9899.92
| 15800 | 90.31 | 90.55 | 7207.19 | -2186.75 | 9999.91
| 15900 | 90.31 | 90.55 | 7206.65 | -2187.72 | 10099.91
| 16000 | 90.31 | 90.55 | 7206.12 | -2188.68 | 10199.9
| 16100 | 90.31 | 90.55 | 7205.58 | -2189.64 | 10299.89
| 16200 | 90.31 | 90.55 | 7205.05 | -2190.61 | 10399.89
| 16300 | 90.31 | 90.55 | 7204.51 | -2191.57 | 10499.88
| 16400 | 90.31 | 90.55 | 7203.98 | -2192.53 | 10599.87
| 16500 | 90.31 | 90.55 | 7203.44 | -2193.49 | 10699.87
| 16600 | 90.31 | 90.55 | 7202.91 | -2194.46 | 10799.86
| 16700 | 90.31 | 90.55 | 7202.37 | -2195.42 | 10899.86
| 16800 | 90.31 | 90.55 | 7201.84 | -2196.38 | 10999.85
| 16900 | 90.31 | 90.55 | 7201.3 | -2197.35 | 11099.84
| 17000 | 90.31 | 90.55 | 7200.77 | -2198.31 | 11199.84
| 17100 | 90.31 | 90.55 | 7200.23 | -2199.27 | 11299.83
| 17200 | 90.31 | 90.55 | 7199.7 | -2200.24 | 11399.83
| 17300 | 90.31 | 90.55 | 7199.16 | -2201.2 | 11499.82
| 17400 | 90.31 | 90.55 | 7198.63 | -2202.16 | 11599.81
| 17500 | 90.31 | 90.55 | 7198.09 | -2203.12 | 11699.81
| 17600 | 90.31 | 90.55 | 7197.56 | -2204.09 | 11799.8
| 17700 | 90.31 | 90.55 | 7197.02 | -2205.05 | 11899.8
| 17800 | 90.31 | 90.55 | 7196.49 | -2206.01 | 11999.79
| 17900 | 90.31 | 90.55 | 7195.95 | -2206.98 | 12099.78
| 18000 | 90.31 | 90.55 | 7195.42 | -2207.94 | 12199.78
| 18100 | 90.31 | 90.55 | 7194.88 | -2208.9 | 12299.77
| 18200 | 90.31 | 90.55 | 7194.35 | -2209.86 | 12399.77
| 18300 | 90.31 | 90.55 | 7193.81 | -2210.83 | 12499.76
| 18400 | 90.31 | 90.55 | 7193.28 | -2211.79 | 12599.75
| 18500 | 90.31 | 90.55 | 7192.74 | -2212.75 | 12699.75
| 18600 | 90.31 | 90.55 | 7192.2 | -2213.72 | 12799.74
| 18700 | 90.31 | 90.55 | 7191.67 | -2214.68 | 12899.74
| 18800 | 90.31 | 90.55 | 7191.13 | -2215.64 | 12999.73
| 18900 | 90.31 | 90.55 | 7190.6 | -2216.61 | 13099.72
| 19000 | 90.31 | 90.55 | 7190.06 | -2217.57 | 13199.72
| 19100 | 90.31 | 90.55 | 7189.53 | -2218.53 | 13299.71
| 19200 | 90.31 | 90.55 | 7188.99 | -2219.49 | 13399.7
| 19300 | 90.31 | 90.55 | 7188.46 | -2220.46 | 13499.7
| 19400 | 90.31 | 90.55 | 7187.92 | -2221.42 | 13599.69
| 19500 | 90.31 | 90.55 | 7187.39 | -2222.38 | 13699.69
| 19600 | 90.31 | 90.55 | 7186.85 | -2223.35 | 13799.68
| 19700 | 90.31 | 90.55 | 7186.32 | -2224.31 | 13899.67
| 19800 | 90.31 | 90.55 | 7185.78 | -2225.27 | 13999.67
| 19900 | 90.31 | 90.55 | 7185.25 | -2226.24 | 14099.66
| 20000 | 90.31 | 90.55 | 7184.71 | -2227.2 | 14199.66
| 20100 | 90.31 | 90.55 | 7184.18 | -2228.16 | 14299.65
| 20200 | 90.31 | 90.55 | 7183.64 | -2229.12 | 14399.64
| 20300 | 90.31 | 90.55 | 7183.11 | -2230.09 | 14499.64
| 20400 | 90.31 | 90.55 | 7182.57 | -2231.05 | 14599.63
| 20500 | 90.31 | 90.55 | 7182.04 | -2232.01 | 14699.63
| 20600 | 90.31 | 90.55 | 7181.5 | -2232.98 | 14799.62
| 20700 | 90.31 | 90.55 | 7180.97 | -2233.94 | 14899.61
| 20800 | 90.31 | 90.55 | 7180.43 | -2234.9 | 14999.61
| 20900 | 90.31 | 90.55 | 7179.9 | -2235.86 | 15099.6
| 21000 | 90.31 | 90.55 | 7179.36 | -2236.83 | 15199.6
| 21100 | 90.31 | 90.55 | 7178.83 | -2237.79 | 15299.59
| 21200 | 90.31 | 90.55 | 7178.29 | -2238.75 | 15399.58
| 21300 | 90.31 | 90.55 | 7177.76 | -2239.72 | 15499.58
| 21400 | 90.31 | 90.55 | 7177.22 | -2240.68 | 15599.57
| 21441.26 | 90.31 | 90.55 | 7177 | -2241.08 | 15640.83

## Lookup (hidden)
North Reference | RetunValue | Grid Type | ReturnValue | Deviation Indicator | ReturnValue
| 2 |  | 0 |  | 4
True |  | SPCS-Colorado Central-NAD27 |  | Directional
Grid |  | SPCS-Colorado Central-NAD83 |  | High Angle
|  | SPCS-Colorado North-NAD27 |  | Horizontal
SPCS-Colorado North-NAD83
SPCS-Colorado South-NAD27
SPCS-Colorado South-NAD83
UTM-Zone 12 NAD27
UTM-Zone 12 NAD83
UTM-Zone 13 NAD27
UTM-Zone 13 NAD83