## Data
Header Information | measured depth (ft) | inclination (°) | azimuth (°) | true vertical depth (ft) | northing +N/-S (ft) | easting +E/-W (ft)
Operator Name | 0 | 0 | 0 | 0 | 0 | 0
FUNDARE RESOURCES | 100 | 0 | 0 | 100 | 0 | 0
Operator Number | 200 | 2 | 253.13 | 199.98 | -0.51 | -1.67
| 300 | 4 | 253.13 | 299.84 | -2.03 | -6.68
Well Name and Number | 400 | 6 | 253.13 | 399.45 | -4.55 | -15.02
HORSETAIL 29G-3209 | 500 | 8 | 253.13 | 498.7 | -8.09 | -26.68
API Number (if available) | 600 | 10 | 253.13 | 597.47 | -12.63 | -41.65
| 700 | 12 | 253.13 | 695.62 | -18.17 | -59.91
Location: QQ SEC TWP RGE | 800 | 14 | 253.13 | 793.06 | -24.7 | -81.43
SEC 29-T10N-R57W | 900 | 16 | 253.13 | 889.64 | -32.21 | -106.2
Citing Type: Planned or Actual | 1000 | 18 | 253.13 | 985.27 | -40.69 | -134.18
PLANNED | 1100 | 20 | 253.13 | 1079.82 | -50.14 | -165.33
Deviation Indicator | 1200 | 22 | 253.13 | 1173.17 | -60.54 | -199.63
0 | 1300 | 24 | 253.13 | 1265.21 | -71.88 | -237.02
North Reference | 1400 | 26 | 253.13 | 1355.84 | -84.14 | -277.46
True | 1500 | 28 | 253.13 | 1444.94 | -97.31 | -320.9
Grid Type | 1600 | 30 | 253.13 | 1532.39 | -111.38 | -367.29
#VALUE! | 1700 | 32 | 253.13 | 1618.11 | -126.33 | -416.58
| 1713.41 | 32.268 | 253.13 | 1629.47 | -128.4 | -423.41
| 1800 | 32.268 | 253.13 | 1702.68 | -141.81 | -467.64
| 1900 | 32.268 | 253.13 | 1787.23 | -157.31 | -518.73
| 2000 | 32.268 | 253.13 | 1871.79 | -172.8 | -569.83
| 2100 | 32.268 | 253.13 | 1956.35 | -188.29 | -620.92
| 2200 | 32.268 | 253.13 | 2040.9 | -203.79 | -672.01
| 2300 | 32.268 | 253.13 | 2125.46 | -219.28 | -723.1
| 2400 | 32.268 | 253.13 | 2210.01 | -234.77 | -774.19
| 2500 | 32.268 | 253.13 | 2294.57 | -250.27 | -825.28
| 2600 | 32.268 | 253.13 | 2379.12 | -265.76 | -876.37
| 2700 | 32.268 | 253.13 | 2463.68 | -281.25 | -927.46
| 2800 | 32.268 | 253.13 | 2548.24 | -296.75 | -978.55
| 2900 | 32.268 | 253.13 | 2632.79 | -312.24 | -1029.64
| 3000 | 32.268 | 253.13 | 2717.35 | -327.73 | -1080.74
| 3100 | 32.268 | 253.13 | 2801.9 | -343.23 | -1131.83
| 3200 | 32.268 | 253.13 | 2886.46 | -358.72 | -1182.92
| 3300 | 32.268 | 253.13 | 2971.01 | -374.21 | -1234.01
| 3400 | 32.268 | 253.13 | 3055.57 | -389.71 | -1285.1
| 3500 | 32.268 | 253.13 | 3140.13 | -405.2 | -1336.19
| 3600 | 32.268 | 253.13 | 3224.68 | -420.69 | -1387.28
| 3700 | 32.268 | 253.13 | 3309.24 | -436.19 | -1438.37
| 3800 | 32.268 | 253.13 | 3393.79 | -451.68 | -1489.46
| 3900 | 32.268 | 253.13 | 3478.35 | -467.17 | -1540.55
| 4000 | 32.268 | 253.13 | 3562.9 | -482.67 | -1591.65
| 4100 | 32.268 | 253.13 | 3647.46 | -498.16 | -1642.74
| 4200 | 32.268 | 253.13 | 3732.02 | -513.65 | -1693.83
| 4300 | 32.268 | 253.13 | 3816.57 | -529.15 | -1744.92
| 4400 | 32.268 | 253.13 | 3901.13 | -544.64 | -1796.01
| 4500 | 32.268 | 253.13 | 3985.68 | -560.13 | -1847.1
| 4600 | 32.268 | 253.13 | 4070.24 | -575.63 | -1898.19
| 4700 | 32.268 | 253.13 | 4154.79 | -591.12 | -1949.28
| 4800 | 32.268 | 253.13 | 4239.35 | -606.61 | -2000.37
| 4900 | 32.268 | 253.13 | 4323.91 | -622.11 | -2051.46
| 5000 | 32.268 | 253.13 | 4408.46 | -637.6 | -2102.56
| 5100 | 32.268 | 253.13 | 4493.02 | -653.09 | -2153.65
| 5200 | 32.268 | 253.13 | 4577.57 | -668.59 | -2204.74
| 5300 | 32.268 | 253.13 | 4662.13 | -684.08 | -2255.83
| 5400 | 32.268 | 253.13 | 4746.68 | -699.57 | -2306.92
| 5500 | 32.268 | 253.13 | 4831.24 | -715.07 | -2358.01
| 5600 | 32.268 | 253.13 | 4915.8 | -730.56 | -2409.1
| 5700 | 32.268 | 253.13 | 5000.35 | -746.05 | -2460.19
| 5800 | 32.268 | 253.13 | 5084.91 | -761.55 | -2511.28
| 5900 | 32.268 | 253.13 | 5169.46 | -777.04 | -2562.37
| 6000 | 32.268 | 253.13 | 5254.02 | -792.53 | -2613.47
| 6100 | 32.268 | 253.13 | 5338.57 | -808.03 | -2664.56
| 6152.75 | 32.268 | 253.13 | 5383.17 | -816.2 | -2691.51
| 6200 | 31.442 | 261.953 | 5423.33 | -821.59 | -2715.79
| 6250 | 31.251 | 271.565 | 5466.06 | -823.06 | -2741.69
| 6300 | 31.774 | 281.087 | 5508.71 | -820.17 | -2767.59
| 6350 | 32.977 | 290.158 | 5550.97 | -812.95 | -2793.3
| 6400 | 34.789 | 298.525 | 5592.5 | -801.44 | -2818.62
| 6450 | 37.119 | 306.067 | 5632.99 | -785.74 | -2843.36
| 6500 | 39.876 | 312.775 | 5672.13 | -765.96 | -2867.34
| 6550 | 42.975 | 318.71 | 5709.63 | -742.25 | -2890.36
| 6600 | 46.346 | 323.967 | 5745.21 | -714.8 | -2912.26
| 6650 | 49.932 | 328.648 | 5778.58 | -683.82 | -2932.87
| 6700 | 53.688 | 332.851 | 5809.49 | -649.53 | -2952.03
| 6750 | 57.577 | 336.66 | 5837.72 | -612.21 | -2969.59
| 6800 | 61.571 | 340.15 | 5863.04 | -572.13 | -2985.43
| 6850 | 65.647 | 343.384 | 5885.27 | -529.59 | -2999.42
| 6900 | 69.787 | 346.414 | 5904.23 | -484.94 | -3011.45
| 6950 | 73.977 | 349.286 | 5919.77 | -438.49 | -3021.43
| 7000 | 78.204 | 352.039 | 5931.79 | -390.62 | -3029.29
| 7050 | 82.456 | 354.708 | 5940.19 | -341.67 | -3034.97
| 7100 | 86.724 | 357.325 | 5944.9 | -292.03 | -3038.43
| 7138.32 | 90 | 359.314 | 5946 | -253.75 | -3039.55
| 7200 | 90 | 359.314 | 5946 | -192.08 | -3040.29
| 7300 | 90 | 359.314 | 5946 | -92.08 | -3041.48
| 7400 | 90 | 359.314 | 5946 | 7.91 | -3042.68
| 7500 | 90 | 359.314 | 5946 | 107.9 | -3043.88
| 7600 | 90 | 359.314 | 5946 | 207.9 | -3045.07
| 7700 | 90 | 359.314 | 5946 | 307.89 | -3046.27
| 7800 | 90 | 359.314 | 5946 | 407.88 | -3047.47
| 7900 | 90 | 359.314 | 5946 | 507.87 | -3048.66
| 8000 | 90 | 359.314 | 5946 | 607.87 | -3049.86
| 8100 | 90 | 359.314 | 5946 | 707.86 | -3051.06
| 8200 | 90 | 359.314 | 5946 | 807.85 | -3052.26
| 8300 | 90 | 359.314 | 5946 | 907.85 | -3053.45
| 8400 | 90 | 359.314 | 5946 | 1007.84 | -3054.65
| 8500 | 90 | 359.314 | 5946 | 1107.83 | -3055.85
| 8600 | 90 | 359.314 | 5946 | 1207.82 | -3057.04
| 8700 | 90 | 359.314 | 5946 | 1307.82 | -3058.24
| 8800 | 90 | 359.314 | 5946 | 1407.81 | -3059.44
| 8900 | 90 | 359.314 | 5946 | 1507.8 | -3060.63
| 9000 | 90 | 359.314 | 5946 | 1607.8 | -3061.83
| 9100 | 90 | 359.314 | 5946 | 1707.79 | -3063.03
| 9200 | 90 | 359.314 | 5946 | 1807.78 | -3064.22
| 9300 | 90 | 359.314 | 5946 | 1907.77 | -3065.42
| 9400 | 90 | 359.314 | 5946 | 2007.77 | -3066.62
| 9500 | 90 | 359.314 | 5946 | 2107.76 | -3067.82
| 9600 | 90 | 359.314 | 5946 | 2207.75 | -3069.01
| 9700 | 90 | 359.314 | 5946 | 2307.75 | -3070.21
| 9800 | 90 | 359.314 | 5946 | 2407.74 | -3071.41
| 9900 | 90 | 359.314 | 5946 | 2507.73 | -3072.6
| 10000 | 90 | 359.314 | 5946 | 2607.72 | -3073.8
| 10100 | 90 | 359.314 | 5946 | 2707.72 | -3075
| 10200 | 90 | 359.314 | 5946 | 2807.71 | -3076.19
| 10300 | 90 | 359.314 | 5946 | 2907.7 | -3077.39
| 10400 | 90 | 359.314 | 5946 | 3007.7 | -3078.59
| 10500 | 90 | 359.314 | 5946 | 3107.69 | -3079.78
| 10600 | 90 | 359.314 | 5946 | 3207.68 | -3080.98
| 10700 | 90 | 359.314 | 5946 | 3307.67 | -3082.18
| 10800 | 90 | 359.314 | 5946 | 3407.67 | -3083.37
| 10900 | 90 | 359.314 | 5946 | 3507.66 | -3084.57
| 11000 | 90 | 359.314 | 5946 | 3607.65 | -3085.77
| 11100 | 90 | 359.314 | 5946 | 3707.65 | -3086.97
| 11200 | 90 | 359.314 | 5946 | 3807.64 | -3088.16
| 11300 | 90 | 359.314 | 5946 | 3907.63 | -3089.36
| 11400 | 90 | 359.314 | 5946 | 4007.62 | -3090.56
| 11500 | 90 | 359.314 | 5946 | 4107.62 | -3091.75
| 11600 | 90 | 359.314 | 5946 | 4207.61 | -3092.95
| 11700 | 90 | 359.314 | 5946 | 4307.6 | -3094.15
| 11800 | 90 | 359.314 | 5946 | 4407.6 | -3095.34
| 11900 | 90 | 359.314 | 5946 | 4507.59 | -3096.54
| 12000 | 90 | 359.314 | 5946 | 4607.58 | -3097.74
| 12100 | 90 | 359.314 | 5946 | 4707.57 | -3098.93
| 12200 | 90 | 359.314 | 5946 | 4807.57 | -3100.13
| 12300 | 90 | 359.314 | 5946 | 4907.56 | -3101.33
| 12400 | 90 | 359.314 | 5946 | 5007.55 | -3102.53
| 12500 | 90 | 359.314 | 5946 | 5107.54 | -3103.72
| 12600 | 90 | 359.314 | 5946 | 5207.54 | -3104.92
| 12700 | 90 | 359.314 | 5946 | 5307.53 | -3106.12
| 12800 | 90 | 359.314 | 5946 | 5407.52 | -3107.31
| 12900 | 90 | 359.314 | 5946 | 5507.52 | -3108.51
| 13000 | 90 | 359.314 | 5946 | 5607.51 | -3109.71
| 13100 | 90 | 359.314 | 5946 | 5707.5 | -3110.9
| 13200 | 90 | 359.314 | 5946 | 5807.49 | -3112.1
| 13300 | 90 | 359.314 | 5946 | 5907.49 | -3113.3
| 13400 | 90 | 359.314 | 5946 | 6007.48 | -3114.49
| 13500 | 90 | 359.314 | 5946 | 6107.47 | -3115.69
| 13600 | 90 | 359.314 | 5946 | 6207.47 | -3116.89
| 13700 | 90 | 359.314 | 5946 | 6307.46 | -3118.08
| 13800 | 90 | 359.314 | 5946 | 6407.45 | -3119.28
| 13900 | 90 | 359.314 | 5946 | 6507.44 | -3120.48
| 14000 | 90 | 359.314 | 5946 | 6607.44 | -3121.68
| 14100 | 90 | 359.314 | 5946 | 6707.43 | -3122.87
| 14200 | 90 | 359.314 | 5946 | 6807.42 | -3124.07
| 14300 | 90 | 359.314 | 5946 | 6907.42 | -3125.27
| 14400 | 90 | 359.314 | 5946 | 7007.41 | -3126.46
| 14500 | 90 | 359.314 | 5946 | 7107.4 | -3127.66
| 14600 | 90 | 359.314 | 5946 | 7207.39 | -3128.86
| 14700 | 90 | 359.314 | 5946 | 7307.39 | -3130.05
| 14713.15 | 90 | 359.314 | 5946 | 7320.53 | -3130.21
| 14714.23 | 90 | 359.293 | 5946 | 7321.62 | -3130.22
| 14800 | 90 | 359.293 | 5946 | 7407.38 | -3131.28
| 14900 | 90 | 359.293 | 5946 | 7507.37 | -3132.52
| 14912.82 | 90 | 359.293 | 5946 | 7520.19 | -3132.68

## Lookup (hidden)
North Reference | RetunValue | Grid Type | ReturnValue | Deviation Indicator | ReturnValue
| 2 |  | 0 |  | 1
True |  | SPCS-Colorado Central-NAD27 |  | Directional
Grid |  | SPCS-Colorado Central-NAD83 |  | High Angle
|  | SPCS-Colorado North-NAD27 |  | Horizontal
SPCS-Colorado North-NAD83
SPCS-Colorado South-NAD27
SPCS-Colorado South-NAD83
UTM-Zone 12 NAD27
UTM-Zone 12 NAD83
UTM-Zone 13 NAD27
UTM-Zone 13 NAD83