## Data
Header Information | measured depth (ft) | inclination (°) | azimuth (°) | true vertical depth (ft) | northing +N/-S (ft) | easting +E/-W (ft)
Operator Name | 0 | 0 | 0 | 0 | 0 | 0
PDC ENERGY INC | 157 | 0.62 | 130.77 | 157 | -0.6 | 0.6
Operator Number | 248 | 0.88 | 118.64 | 248 | -1.2 | 1.6
69175 | 339 | 0.79 | 121.28 | 339 | -1.9 | 2.8
Well Name and Number | 458 | 0.62 | 158.72 | 458 | -2.9 | 3.7
Rio 16N | 543 | 1.49 | 264.89 | 543 | -3.4 | 2.8
API Number (if available) | 628 | 2.99 | 275.97 | 627.9 | -3.3 | -0.5
05-001-10525 | 713 | 4.22 | 286.69 | 712.7 | -2.2 | -5.7
Location: QQ SEC TWP RGE | 798 | 6.24 | 283.17 | 797.4 | -0.2 | -13.2
NWNW 6 1S67W 6 | 883 | 8.62 | 283.7 | 881.6 | 2.3 | -23.9
Citing Type: Planned or Actual | 968 | 8.97 | 285.63 | 965.6 | 5.6 | -36.5
Actual | 1053 | 11.08 | 277.55 | 1049.3 | 8.5 | -51
Deviation Indicator | 1138 | 13.1 | 280.01 | 1132.5 | 11.2 | -68.5
Horizontal | 1224 | 14.86 | 279.83 | 1215.9 | 14.8 | -89
North Reference | 1309 | 16.53 | 278.25 | 1297.7 | 18.4 | -111.7
True | 1394 | 17.41 | 276.85 | 1379 | 21.7 | -136.3
Grid Type | 1479 | 19.17 | 277.02 | 1459.7 | 24.9 | -162.8
#VALUE! | 1564 | 20.22 | 278.95 | 1539.8 | 28.9 | -191.2
| 1653 | 22.95 | 279.31 | 1622.5 | 34.1 | -223.5
| 1738 | 24.71 | 281.77 | 1700.3 | 40.4 | -257.2
| 1823 | 26.29 | 279.31 | 1777 | 47.1 | -293.2
| 1908 | 26.56 | 280.01 | 1853.1 | 53.4 | -330.5
| 1994 | 28.4 | 277.72 | 1929.4 | 59.5 | -369.7
| 2079 | 29.63 | 276.49 | 2003.7 | 64.6 | -410.6
| 2164 | 30.78 | 276.49 | 2077.2 | 69.4 | -453.1
| 2249 | 34.91 | 274.21 | 2148.6 | 73.7 | -499
| 2334 | 36.49 | 274.56 | 2217.6 | 77.5 | -548.4
| 2388 | 36.84 | 274.03 | 2260.9 | 79.9 | -580.6
| 2459 | 35.43 | 277.24 | 2318.3 | 84 | -622.2
| 2554 | 35.56 | 276.12 | 2395.6 | 90.4 | -677
| 2647 | 34.71 | 275.85 | 2471.7 | 96 | -730.3
| 2741 | 37.33 | 276.17 | 2547.7 | 101.8 | -785.2
| 2835 | 40.48 | 276.34 | 2620.8 | 108.2 | -843.9
| 2929 | 43.38 | 276.14 | 2690.8 | 115 | -906.3
| 3023 | 46.51 | 276.37 | 2757.3 | 122.3 | -972.3
| 3116 | 46.39 | 273.83 | 2821.4 | 128.2 | -1039.5
| 3210 | 46.37 | 273.77 | 2886.2 | 132.8 | -1107.4
| 3303 | 46.47 | 273.8 | 2950.3 | 137.2 | -1174.6
| 3397 | 47.76 | 274.2 | 3014.3 | 142 | -1243.3
| 3491 | 47.66 | 273.66 | 3077.6 | 146.8 | -1312.7
| 3585 | 48.01 | 271.54 | 3140.7 | 149.9 | -1382.3
| 3679 | 47.57 | 271.44 | 3203.8 | 151.7 | -1451.9
| 3773 | 47.98 | 270.94 | 3267 | 153.2 | -1521.4
| 3867 | 47.62 | 271.38 | 3330.1 | 154.6 | -1591.1
| 3961 | 45.66 | 270.56 | 3394.7 | 155.8 | -1659.4
| 4054 | 47.93 | 271.93 | 3458.3 | 157.3 | -1727.2
| 4147 | 48.32 | 270.81 | 3520.4 | 158.9 | -1796.4
| 4241 | 48.1 | 270.96 | 3583 | 160 | -1866.5
| 4336 | 48.28 | 271.43 | 3646.4 | 161.5 | -1937.3
| 4430 | 47.82 | 272.13 | 3709.2 | 163.6 | -2007.1
| 4525 | 47.97 | 271.36 | 3772.9 | 165.8 | -2077.6
| 4619 | 47.83 | 271.77 | 3835.9 | 167.7 | -2147.3
| 4713 | 47.69 | 272.22 | 3899.1 | 170.1 | -2216.9
| 4807 | 48.31 | 271.54 | 3962 | 172.4 | -2286.7
| 4901 | 48 | 272.01 | 4024.7 | 174.6 | -2356.7
| 4995 | 48.36 | 271.87 | 4087.4 | 176.9 | -2426.7
| 5090 | 48.33 | 271.83 | 4150.6 | 179.2 | -2497.6
| 5278 | 47.33 | 271.87 | 4276.8 | 183.7 | -2636.9
| 5373 | 46.47 | 272.46 | 4341.7 | 186.3 | -2706.2
| 5467 | 46.19 | 271.9 | 4406.6 | 188.9 | -2774.1
| 5562 | 46.74 | 271.82 | 4472 | 191.2 | -2843
| 5655 | 46.95 | 271.72 | 4535.6 | 193.3 | -2910.8
| 5844 | 47.19 | 271.59 | 4664.4 | 197.3 | -3049.1
| 6032 | 47.07 | 272.49 | 4792.3 | 202.2 | -3186.8
| 6125 | 47.05 | 271.82 | 4855.6 | 204.7 | -3254.8
| 6219 | 45.81 | 272.16 | 4920.4 | 207.1 | -3322.9
| 6313 | 47.25 | 272.02 | 4985.1 | 209.6 | -3391.1
| 6406 | 46.23 | 271.21 | 5048.8 | 211.5 | -3458.8
| 6501 | 46.99 | 271.28 | 5114.1 | 213 | -3527.8
| 6689 | 46.22 | 270.59 | 5243.2 | 215.2 | -3664.4
| 6783 | 47.15 | 271.38 | 5307.7 | 216.4 | -3732.8
| 6877 | 46.73 | 271.28 | 5371.9 | 218 | -3801.4
| 6971 | 47.09 | 271.81 | 5436.1 | 219.8 | -3870
| 7065 | 46.56 | 272.21 | 5500.4 | 222.2 | -3938.5
| 7159 | 47.07 | 272.4 | 5564.7 | 225 | -4007
| 7254 | 46.06 | 271.76 | 5630.1 | 227.5 | -4076
| 7348 | 46.98 | 272.81 | 5694.7 | 230.2 | -4144.1
| 7442 | 47.22 | 272.76 | 5758.7 | 233.6 | -4212.9
| 7536 | 47.09 | 272.29 | 5822.7 | 236.6 | -4281.8
| 7631 | 46.46 | 273.25 | 5887.7 | 240 | -4350.9
| 7726 | 45 | 270.59 | 5954 | 242.3 | -4418.9
| 7820 | 47.16 | 272.82 | 6019.2 | 244.3 | -4486.5
| 7914 | 45.94 | 271.98 | 6083.9 | 247.2 | -4554.7
| 8008 | 47.05 | 272.6 | 6148.6 | 249.9 | -4622.8
| 8102 | 47.75 | 272.37 | 6212.2 | 252.9 | -4692
| 8196 | 47.88 | 272.69 | 6275.3 | 256 | -4761.5
| 8289 | 47.8 | 272.22 | 6337.8 | 258.9 | -4830.4
| 8383 | 47.76 | 271.99 | 6400.9 | 261.5 | -4900
| 8477 | 47.59 | 271.87 | 6464.2 | 263.8 | -4969.4
| 8571 | 46.61 | 271.9 | 6528.2 | 266.1 | -5038.3
| 8663 | 47.86 | 272.36 | 6590.7 | 268.6 | -5105.8
| 8757 | 47.29 | 271.95 | 6654.1 | 271.2 | -5175.1
| 8850 | 47.92 | 272.55 | 6716.8 | 273.9 | -5243.7
| 8944 | 47.94 | 272.7 | 6779.8 | 277.1 | -5313.4
| 9037 | 47.55 | 272.53 | 6842.3 | 280.2 | -5382.2
| 9131 | 47.28 | 272 | 6905.9 | 283 | -5451.3
| 9224 | 47.68 | 272.15 | 6968.8 | 285.5 | -5519.8
| 9317 | 47.74 | 272.6 | 7031.4 | 288.3 | -5588.6
| 9411 | 47.26 | 272.04 | 7094.9 | 291.1 | -5657.8
| 9505 | 47.85 | 268.27 | 7158.3 | 291.3 | -5727.2
| 9598 | 46.85 | 255.47 | 7221.5 | 281.7 | -5794.6
| 9693 | 47.7 | 244.4 | 7286 | 257.8 | -5860
| 9787 | 49.83 | 237.09 | 7348 | 223.2 | -5921.5
| 9880 | 53.12 | 230.5 | 7406 | 180.2 | -5980.1
| 9974 | 57.42 | 225 | 7459.6 | 128.3 | -6037.2
| 10068 | 58.5 | 218.74 | 7509.5 | 69 | -6090.3
| 10162 | 66.49 | 212.51 | 7552.9 | 1.2 | -6138.7
| 10255 | 71.68 | 205.51 | 7586.1 | -74.7 | -6180.7
| 10350 | 75.89 | 198.26 | 7612.6 | -159.3 | -6214.6
| 10444 | 79.51 | 191.26 | 7632.7 | -248.1 | -6237.9
| 10539 | 83.34 | 181.3 | 7646.9 | -341.3 | -6248.1
| 10633 | 86.52 | 178.09 | 7655.2 | -434.9 | -6247.6
| 10727 | 88.96 | 180.64 | 7658.9 | -528.8 | -6246.6
| 10821 | 89.24 | 182.26 | 7660.4 | -622.8 | -6249
| 11009 | 89.44 | 184 | 7662.5 | -810.5 | -6259.2
| 11198 | 90.17 | 181.97 | 7663.2 | -999.2 | -6269.1
| 11292 | 89.37 | 179.69 | 7663.6 | -1093.2 | -6270.4
| 11386 | 89.24 | 178.84 | 7664.7 | -1187.2 | -6269.2
| 11480 | 89.39 | 177.84 | 7665.8 | -1281.1 | -6266.5
| 11575 | 89.69 | 175.75 | 7666.6 | -1376 | -6261.2
| 11669 | 89.47 | 176.15 | 7667.3 | -1469.7 | -6254.6
| 11763 | 89.82 | 176.62 | 7667.9 | -1563.5 | -6248.6
| 11857 | 89.53 | 177.28 | 7668.4 | -1657.4 | -6243.6
| 11950 | 89.36 | 177.66 | 7669.3 | -1750.3 | -6239.5
| 12045 | 89.56 | 177.24 | 7670.2 | -1845.2 | -6235.3
| 12139 | 89.54 | 177.44 | 7670.9 | -1939.1 | -6230.9
| 12233 | 89.24 | 178.25 | 7671.9 | -2033 | -6227.4
| 12327 | 89.37 | 178.05 | 7673.1 | -2127 | -6224.4
| 12421 | 89.47 | 178.33 | 7674 | -2220.9 | -6221.4
| 12516 | 89.64 | 177.92 | 7674.8 | -2315.9 | -6218.3
| 12610 | 89.46 | 176.32 | 7675.5 | -2409.8 | -6213.6
| 12704 | 89.51 | 176.4 | 7676.3 | -2503.6 | -6207.6
| 12799 | 89.71 | 176.9 | 7677 | -2598.4 | -6202
| 12893 | 89.51 | 177.75 | 7677.6 | -2692.3 | -6197.7
| 12987 | 89.38 | 178.72 | 7678.5 | -2786.2 | -6194.8
| 13080 | 89.62 | 178.44 | 7679.4 | -2879.2 | -6192.5
| 13175 | 90.42 | 179.98 | 7679.3 | -2974.2 | -6191.1
| 13269 | 90.8 | 179.9 | 7678.3 | -3068.2 | -6191
| 13363 | 89.89 | 179.76 | 7677.8 | -3162.2 | -6190.8
| 13456 | 89.59 | 178.37 | 7678.2 | -3255.2 | -6189.3
| 13550 | 89.84 | 178.32 | 7678.6 | -3349.1 | -6186.5
| 13644 | 90.12 | 177.41 | 7678.7 | -3443.1 | -6183
| 13738 | 88.69 | 178.21 | 7679.7 | -3537 | -6179.4
| 13831 | 88.62 | 177.65 | 7681.8 | -3629.9 | -6176.1
| 13925 | 89.86 | 177.61 | 7683.1 | -3723.8 | -6172.2
| 14019 | 89.71 | 177.78 | 7683.4 | -3817.7 | -6168.4
| 14112 | 89.85 | 178.14 | 7683.8 | -3910.7 | -6165.1
| 14206 | 89.51 | 178.47 | 7684.3 | -4004.6 | -6162.3
| 14298 | 90.21 | 178.37 | 7684.5 | -4096.6 | -6159.8
| 14390 | 89.63 | 178.61 | 7684.7 | -4188.6 | -6157.4
| 14483 | 89.21 | 178.55 | 7685.6 | -4281.5 | -6155.1
| 14577 | 89.57 | 179.05 | 7686.6 | -4375.5 | -6153.1
| 14670 | 89.09 | 179.1 | 7687.7 | -4468.5 | -6151.6
| 14763 | 89.49 | 178.81 | 7688.9 | -4561.5 | -6149.9
| 14856 | 90.2 | 179.03 | 7689.1 | -4654.4 | -6148.1
| 14950 | 89.19 | 177.82 | 7689.6 | -4748.4 | -6145.6
| 15044 | 89.31 | 177.44 | 7690.8 | -4842.3 | -6141.7
| 15138 | 89.16 | 176.59 | 7692.1 | -4936.2 | -6136.8
| 15325 | 89.59 | 176.41 | 7694.1 | -5122.8 | -6125.4
| 15418 | 89.6 | 176.52 | 7694.8 | -5215.6 | -6119.6
| 15512 | 89.66 | 177.06 | 7695.4 | -5309.5 | -6114.4
| 15606 | 89.58 | 177.7 | 7696 | -5403.4 | -6110.1
| 15700 | 89.22 | 179.61 | 7697 | -5497.4 | -6107.9
| 15793 | 89.19 | 179.95 | 7698.3 | -5590.3 | -6107.5
| 15887 | 89.15 | 179.99 | 7699.7 | -5684.3 | -6107.5
| 15982 | 89.03 | 179.49 | 7701.2 | -5779.3 | -6107
| 16076 | 89 | 179.27 | 7702.8 | -5873.3 | -6106
| 16171 | 89.16 | 178.87 | 7704.3 | -5968.3 | -6104.5
| 16265 | 89.16 | 178.28 | 7705.7 | -6062.2 | -6102.1
| 16359 | 89.2 | 178.02 | 7707 | -6156.2 | -6099.1
| 16454 | 88.97 | 178.52 | 7708.5 | -6251.1 | -6096.2
| 16548 | 88.9 | 178.57 | 7710.3 | -6345.1 | -6093.8
| 16642 | 89.12 | 178.26 | 7711.9 | -6439 | -6091.2
| 16736 | 89.17 | 177.59 | 7713.3 | -6533 | -6087.8
| 16924 | 89.16 | 177.47 | 7716.1 | -6720.8 | -6079.7
| 17018 | 89.04 | 179.45 | 7717.5 | -6814.7 | -6077.2
| 17112 | 88.95 | 181.36 | 7719.2 | -6908.7 | -6077.9
| 17206 | 89.04 | 182.83 | 7720.8 | -7002.6 | -6081.3
| 17299 | 89.12 | 184.46 | 7722.3 | -7095.4 | -6087.2
| 17394 | 89.19 | 185.56 | 7723.7 | -7190 | -6095.5
| 17487 | 89.13 | 186.26 | 7725.1 | -7282.5 | -6105.1
| 17580 | 89.19 | 186.02 | 7726.5 | -7375 | -6115
| 17673 | 89.08 | 185.9 | 7727.9 | -7467.5 | -6124.7
| 17766 | 89.04 | 186.49 | 7729.4 | -7559.9 | -6134.7
| 17860 | 90.81 | 186.58 | 7729.5 | -7653.3 | -6145.4
| 17952 | 91.2 | 186.59 | 7727.9 | -7744.7 | -6156
| 18045 | 91.17 | 185.95 | 7726 | -7837.1 | -6166.1
| 18139 | 91.09 | 184.86 | 7724.1 | -7930.7 | -6175
| 18234 | 91.13 | 183.54 | 7722.3 | -8025.4 | -6181.9
| 18327 | 91.23 | 182.69 | 7720.4 | -8118.2 | -6187
| 18422 | 91.26 | 181.8 | 7718.3 | -8213.1 | -6190.7
| 18515 | 91.13 | 181.24 | 7716.4 | -8306.1 | -6193.2
| 18609 | 91.17 | 180.75 | 7714.5 | -8400 | -6194.8
| 18703 | 91.06 | 180.31 | 7712.6 | -8494 | -6195.7
| 18797 | 91.16 | 180.58 | 7710.8 | -8588 | -6196.4
| 18891 | 90.86 | 180.98 | 7709.2 | -8682 | -6197.7
| 18985 | 90.65 | 181.17 | 7707.9 | -8776 | -6199.5
| 19079 | 90.5 | 181.51 | 7707 | -8869.9 | -6201.6
| 19173 | 90.59 | 182.77 | 7706.1 | -8963.9 | -6205.2
| 19267 | 90.53 | 184.8 | 7705.2 | -9057.6 | -6211.4
| 19361 | 90.62 | 187.3 | 7704.2 | -9151.1 | -6221.3
| 19549 | 90.58 | 188.24 | 7702.3 | -9337.4 | -6246.7
| 19643 | 90.72 | 187.74 | 7701.2 | -9430.4 | -6259.7
| 19738 | 90.72 | 187.74 | 7700 | -9524.6 | -6272.5

## Lookup (hidden)
North Reference | RetunValue | Grid Type | ReturnValue | Deviation Indicator | ReturnValue
| 2 |  | 0 |  | 4
True |  | SPCS-Colorado Central-NAD27 |  | Directional
Grid |  | SPCS-Colorado Central-NAD83 |  | High Angle
|  | SPCS-Colorado North-NAD27 |  | Horizontal
SPCS-Colorado North-NAD83
SPCS-Colorado South-NAD27
SPCS-Colorado South-NAD83
UTM-Zone 12 NAD27
UTM-Zone 12 NAD83
UTM-Zone 13 NAD27
UTM-Zone 13 NAD83