## Data
Header Information | measured depth (ft) | inclination (°) | azimuth (°) | true vertical depth (ft) | northing +N/-S (ft) | easting +E/-W (ft)
Operator Name | 0 | 0 | 0 | 0 | 0 | 0
FUNDARE RESOURCES | 100 | 0 | 0 | 100 | 0 | 0
Operator Number | 200 | 0 | 0 | 200 | 0 | 0
| 300 | 0 | 0 | 300 | 0 | 0
Well Name and Number | 400 | 0 | 0 | 400 | 0 | 0
HORSETAIL 29G-2044 | 500 | 0 | 0 | 500 | 0 | 0
API Number (if available) | 600 | 0 | 0 | 600 | 0 | 0
| 700 | 2 | 74.624 | 699.98 | 0.46 | 1.68
Location: QQ SEC TWP RGE | 800 | 4 | 74.624 | 799.84 | 1.85 | 6.73
SEC 29-T10N-R57W | 900 | 6 | 74.624 | 899.45 | 4.16 | 15.13
Citing Type: Planned or Actual | 1000 | 8 | 74.624 | 998.7 | 7.39 | 26.88
PLANNED | 1059.85 | 9.197 | 74.624 | 1057.88 | 9.76 | 35.51
Deviation Indicator | 1100 | 9.197 | 74.624 | 1097.51 | 11.47 | 41.7
0 | 1200 | 9.197 | 74.624 | 1196.23 | 15.7 | 57.11
North Reference | 1300 | 9.197 | 74.624 | 1294.94 | 19.94 | 72.52
True | 1400 | 9.197 | 74.624 | 1393.66 | 24.18 | 87.93
Grid Type | 1500 | 9.197 | 74.624 | 1492.37 | 28.42 | 103.34
#VALUE! | 1600 | 9.197 | 74.624 | 1591.08 | 32.66 | 118.75
| 1700 | 9.197 | 74.624 | 1689.8 | 36.89 | 134.16
| 1800 | 9.197 | 74.624 | 1788.51 | 41.13 | 149.57
| 1900 | 9.197 | 74.624 | 1887.23 | 45.37 | 164.98
| 2000 | 9.197 | 74.624 | 1985.94 | 49.61 | 180.4
| 2100 | 9.197 | 74.624 | 2084.66 | 53.84 | 195.81
| 2200 | 9.197 | 74.624 | 2183.37 | 58.08 | 211.22
| 2300 | 9.197 | 74.624 | 2282.09 | 62.32 | 226.63
| 2400 | 9.197 | 74.624 | 2380.8 | 66.56 | 242.04
| 2500 | 9.197 | 74.624 | 2479.51 | 70.8 | 257.45
| 2600 | 9.197 | 74.624 | 2578.23 | 75.03 | 272.86
| 2700 | 9.197 | 74.624 | 2676.94 | 79.27 | 288.27
| 2800 | 9.197 | 74.624 | 2775.66 | 83.51 | 303.68
| 2900 | 9.197 | 74.624 | 2874.37 | 87.75 | 319.09
| 3000 | 9.197 | 74.624 | 2973.09 | 91.98 | 334.5
| 3100 | 9.197 | 74.624 | 3071.8 | 96.22 | 349.91
| 3200 | 9.197 | 74.624 | 3170.52 | 100.46 | 365.33
| 3300 | 9.197 | 74.624 | 3269.23 | 104.7 | 380.74
| 3400 | 9.197 | 74.624 | 3367.94 | 108.94 | 396.15
| 3500 | 9.197 | 74.624 | 3466.66 | 113.17 | 411.56
| 3600 | 9.197 | 74.624 | 3565.37 | 117.41 | 426.97
| 3700 | 9.197 | 74.624 | 3664.09 | 121.65 | 442.38
| 3800 | 9.197 | 74.624 | 3762.8 | 125.89 | 457.79
| 3900 | 9.197 | 74.624 | 3861.52 | 130.12 | 473.2
| 4000 | 9.197 | 74.624 | 3960.23 | 134.36 | 488.61
| 4100 | 9.197 | 74.624 | 4058.95 | 138.6 | 504.02
| 4200 | 9.197 | 74.624 | 4157.66 | 142.84 | 519.43
| 4300 | 9.197 | 74.624 | 4256.37 | 147.08 | 534.85
| 4400 | 9.197 | 74.624 | 4355.09 | 151.31 | 550.26
| 4500 | 9.197 | 74.624 | 4453.8 | 155.55 | 565.67
| 4600 | 9.197 | 74.624 | 4552.52 | 159.79 | 581.08
| 4700 | 9.197 | 74.624 | 4651.23 | 164.03 | 596.49
| 4800 | 9.197 | 74.624 | 4749.95 | 168.26 | 611.9
| 4900 | 9.197 | 74.624 | 4848.66 | 172.5 | 627.31
| 5000 | 9.197 | 74.624 | 4947.38 | 176.74 | 642.72
| 5100 | 9.197 | 74.624 | 5046.09 | 180.98 | 658.13
| 5200 | 9.197 | 74.624 | 5144.8 | 185.22 | 673.54
| 5300 | 9.197 | 74.624 | 5243.52 | 189.45 | 688.95
| 5400 | 9.197 | 74.624 | 5342.23 | 193.69 | 704.36
| 5416.83 | 9.197 | 74.624 | 5358.84 | 194.4 | 706.96
| 5450 | 9.022 | 95.664 | 5391.61 | 194.85 | 712.1
| 5500 | 10.855 | 122.982 | 5440.88 | 191.9 | 719.96
| 5550 | 14.278 | 139.947 | 5489.69 | 184.61 | 727.88
| 5600 | 18.425 | 149.959 | 5537.67 | 173.04 | 735.81
| 5650 | 22.906 | 156.284 | 5584.45 | 157.29 | 743.68
| 5700 | 27.558 | 160.601 | 5629.67 | 137.45 | 751.44
| 5750 | 32.307 | 163.743 | 5672.99 | 113.7 | 759.03
| 5800 | 37.117 | 166.151 | 5714.08 | 86.21 | 766.39
| 5850 | 41.965 | 168.076 | 5752.63 | 55.19 | 773.46
| 5900 | 46.839 | 169.668 | 5788.34 | 20.87 | 780.19
| 5950 | 51.733 | 171.024 | 5820.95 | -16.48 | 786.52
| 6000 | 56.64 | 172.208 | 5850.2 | -56.58 | 792.42
| 6050 | 61.557 | 173.266 | 5875.87 | -99.13 | 797.83
| 6100 | 66.481 | 174.229 | 5897.76 | -143.8 | 802.72
| 6150 | 71.411 | 175.122 | 5915.72 | -190.24 | 807.04
| 6200 | 76.346 | 175.966 | 5929.6 | -238.12 | 810.77
| 6250 | 81.282 | 176.774 | 5939.3 | -287.05 | 813.87
| 6300 | 86.221 | 177.561 | 5944.74 | -336.68 | 816.32
| 6338.26 | 90 | 178.157 | 5946 | -374.88 | 817.75
| 6400 | 90 | 178.157 | 5946 | -436.59 | 819.73
| 6500 | 90 | 178.157 | 5946 | -536.54 | 822.95
| 6600 | 90 | 178.157 | 5946 | -636.49 | 826.17
| 6700 | 90 | 178.157 | 5946 | -736.44 | 829.38
| 6800 | 90 | 178.157 | 5946 | -836.39 | 832.6
| 6900 | 90 | 178.157 | 5946 | -936.33 | 835.81
| 7000 | 90 | 178.157 | 5946 | -1036.28 | 839.03
| 7100 | 90 | 178.157 | 5946 | -1136.23 | 842.25
| 7200 | 90 | 178.157 | 5946 | -1236.18 | 845.46
| 7300 | 90 | 178.157 | 5946 | -1336.13 | 848.68
| 7400 | 90 | 178.157 | 5946 | -1436.07 | 851.89
| 7500 | 90 | 178.157 | 5946 | -1536.02 | 855.11
| 7600 | 90 | 178.157 | 5946 | -1635.97 | 858.32
| 7700 | 90 | 178.157 | 5946 | -1735.92 | 861.54
| 7800 | 90 | 178.157 | 5946 | -1835.87 | 864.76
| 7900 | 90 | 178.157 | 5946 | -1935.82 | 867.97
| 8000 | 90 | 178.157 | 5946 | -2035.76 | 871.19
| 8100 | 90 | 178.157 | 5946 | -2135.71 | 874.4
| 8200 | 90 | 178.157 | 5946 | -2235.66 | 877.62
| 8300 | 90 | 178.157 | 5946 | -2335.61 | 880.83
| 8400 | 90 | 178.157 | 5946 | -2435.56 | 884.05
| 8500 | 90 | 178.157 | 5946 | -2535.51 | 887.27
| 8600 | 90 | 178.157 | 5946 | -2635.45 | 890.48
| 8700 | 90 | 178.157 | 5946 | -2735.4 | 893.7
| 8800 | 90 | 178.157 | 5946 | -2835.35 | 896.91
| 8900 | 90 | 178.157 | 5946 | -2935.3 | 900.13
| 9000 | 90 | 178.157 | 5946 | -3035.25 | 903.34
| 9100 | 90 | 178.157 | 5946 | -3135.2 | 906.56
| 9200 | 90 | 178.157 | 5946 | -3235.14 | 909.78
| 9300 | 90 | 178.157 | 5946 | -3335.09 | 912.99
| 9400 | 90 | 178.157 | 5946 | -3435.04 | 916.21
| 9500 | 90 | 178.157 | 5946 | -3534.99 | 919.42
| 9600 | 90 | 178.157 | 5946 | -3634.94 | 922.64
| 9700 | 90 | 178.157 | 5946 | -3734.89 | 925.85
| 9800 | 90 | 178.157 | 5946 | -3834.83 | 929.07
| 9900 | 90 | 178.157 | 5946 | -3934.78 | 932.29
| 10000 | 90 | 178.157 | 5946 | -4034.73 | 935.5
| 10100 | 90 | 178.157 | 5946 | -4134.68 | 938.72
| 10200 | 90 | 178.157 | 5946 | -4234.63 | 941.93
| 10300 | 90 | 178.157 | 5946 | -4334.57 | 945.15
| 10400 | 90 | 178.157 | 5946 | -4434.52 | 948.37
| 10500 | 90 | 178.157 | 5946 | -4534.47 | 951.58
| 10600 | 90 | 178.157 | 5946 | -4634.42 | 954.8
| 10700 | 90 | 178.157 | 5946 | -4734.37 | 958.01
| 10800 | 90 | 178.157 | 5946 | -4834.32 | 961.23
| 10900 | 90 | 178.157 | 5946 | -4934.26 | 964.44
| 11000 | 90 | 178.157 | 5946 | -5034.21 | 967.66
| 11100 | 90 | 178.157 | 5946 | -5134.16 | 970.88
| 11200 | 90 | 178.157 | 5946 | -5234.11 | 974.09
| 11300 | 90 | 178.157 | 5946 | -5334.06 | 977.31
| 11400 | 90 | 178.157 | 5946 | -5434.01 | 980.52
| 11500 | 90 | 178.157 | 5946 | -5533.95 | 983.74
| 11600 | 90 | 178.157 | 5946 | -5633.9 | 986.95
| 11700 | 90 | 178.157 | 5946 | -5733.85 | 990.17
| 11800 | 90 | 178.157 | 5946 | -5833.8 | 993.39
| 11900 | 90 | 178.157 | 5946 | -5933.75 | 996.6
| 12000 | 90 | 178.157 | 5946 | -6033.7 | 999.82
| 12100 | 90 | 178.157 | 5946 | -6133.64 | 1003.03
| 12200 | 90 | 178.157 | 5946 | -6233.59 | 1006.25
| 12300 | 90 | 178.157 | 5946 | -6333.54 | 1009.46
| 12400 | 90 | 178.157 | 5946 | -6433.49 | 1012.68
| 12500 | 90 | 178.157 | 5946 | -6533.44 | 1015.9
| 12600 | 90 | 178.157 | 5946 | -6633.39 | 1019.11
| 12700 | 90 | 178.157 | 5946 | -6733.33 | 1022.33
| 12800 | 90 | 178.157 | 5946 | -6833.28 | 1025.54
| 12900 | 90 | 178.157 | 5946 | -6933.23 | 1028.76
| 13000 | 90 | 178.157 | 5946 | -7033.18 | 1031.97
| 13100 | 90 | 178.157 | 5946 | -7133.13 | 1035.19
| 13200 | 90 | 178.157 | 5946 | -7233.08 | 1038.41
| 13300 | 90 | 178.157 | 5946 | -7333.02 | 1041.62
| 13400 | 90 | 178.157 | 5946 | -7432.97 | 1044.84
| 13500 | 90 | 178.157 | 5946 | -7532.92 | 1048.05
| 13600 | 90 | 178.157 | 5946 | -7632.87 | 1051.27
| 13700 | 90 | 178.157 | 5946 | -7732.82 | 1054.49
| 13800 | 90 | 178.157 | 5946 | -7832.76 | 1057.7
| 13900 | 90 | 178.157 | 5946 | -7932.71 | 1060.92
| 13915.29 | 90 | 178.157 | 5946 | -7947.99 | 1061.41
| 13918.63 | 90 | 178.09 | 5946 | -7951.33 | 1061.52
| 14000 | 90 | 178.09 | 5946 | -8032.66 | 1064.23
| 14100 | 90 | 178.09 | 5946 | -8132.6 | 1067.56
| 14115.06 | 90 | 178.09 | 5946 | -8147.65 | 1068.06

## Lookup (hidden)
North Reference | RetunValue | Grid Type | ReturnValue | Deviation Indicator | ReturnValue
| 2 |  | 0 |  | 1
True |  | SPCS-Colorado Central-NAD27 |  | Directional
Grid |  | SPCS-Colorado Central-NAD83 |  | High Angle
|  | SPCS-Colorado North-NAD27 |  | Horizontal
SPCS-Colorado North-NAD83
SPCS-Colorado South-NAD27
SPCS-Colorado South-NAD83
UTM-Zone 12 NAD27
UTM-Zone 12 NAD83
UTM-Zone 13 NAD27
UTM-Zone 13 NAD83