## Data
Header Information | measured depth (ft) | inclination (°) | azimuth (°) | true vertical depth (ft) | northing +N/-S (ft) | easting +E/-W (ft)
Operator Name | 0 | 0 | 0 | 0 | 0 | 0
TEP ROCKY MOUNTAIN LLC | 96 | 0.91 | 7.4 | 96 | 0.76 | 0.1
Operator Number | 187 | 1.73 | 179.42 | 186.99 | 0.1 | 0.21
96850 | 279 | 2.2 | 142.45 | 278.93 | -2.69 | 1.3
Well Name and Number | 369 | 3.4 | 124.13 | 368.83 | -5.56 | 4.56
CHEVRON #TR 34-3-597 | 462 | 5.84 | 123.15 | 461.52 | -9.69 | 10.8
API Number (if available) | 553 | 7.56 | 145.53 | 551.91 | -17.16 | 18.07
05-045-12636 | 645 | 9.65 | 155.96 | 642.87 | -29.19 | 24.64
Location: QQ SEC TWP RGE | 736 | 11.61 | 157.77 | 732.31 | -44.64 | 31.21
NWSE 3 5S 97W | 796 | 12.33 | 157.13 | 791 | -56.13 | 35.98
Citing Type: Planned or Actual | 887 | 13.02 | 156.22 | 879.78 | -74.46 | 43.89
Actual | 982 | 13.83 | 153.78 | 972.19 | -94.44 | 53.22
Deviation Indicator | 1078 | 14.44 | 150.77 | 1065.28 | -115.18 | 64.14
Directional | 1173 | 14.03 | 150.49 | 1157.37 | -135.54 | 75.59
North Reference | 1267 | 12.96 | 154.14 | 1248.77 | -154.94 | 85.81
True | 1362 | 11.44 | 151.38 | 1341.62 | -172.8 | 94.97
Grid Type | 1457 | 10.64 | 152.65 | 1434.86 | -188.86 | 103.51
#VALUE! | 1550 | 9.53 | 157.3 | 1526.43 | -203.59 | 110.42
| 1645 | 9.04 | 167.42 | 1620.19 | -218.13 | 115.08
| 1741 | 9.01 | 163.27 | 1715 | -232.69 | 118.89
| 1836 | 9.03 | 149.25 | 1808.84 | -246.22 | 124.84
| 1931 | 8.45 | 138.78 | 1902.74 | -257.88 | 133.26
| 2027 | 9.07 | 134.74 | 1997.62 | -268.51 | 143.28
| 2122 | 9.46 | 127.21 | 2091.39 | -278.5 | 154.82
| 2216 | 8.68 | 125.76 | 2184.21 | -287.32 | 166.72
| 2312 | 9.14 | 124.17 | 2279.05 | -295.84 | 178.91
| 2407 | 9.06 | 127.97 | 2372.86 | -304.68 | 191.05
| 2503 | 8.78 | 128.03 | 2467.69 | -313.84 | 202.78
| 2598 | 9.03 | 133.74 | 2561.55 | -323.46 | 213.88
| 2694 | 8.73 | 134.02 | 2656.4 | -333.73 | 224.56
| 2790 | 9.48 | 137.15 | 2751.19 | -344.59 | 235.18
| 2885 | 9.62 | 143.16 | 2844.88 | -356.68 | 245.26
| 2992 | 9.64 | 145.47 | 2950.37 | -371.22 | 255.69
| 3065 | 9.26 | 140.42 | 3022.38 | -380.78 | 262.9
| 3160 | 8.66 | 138.85 | 3116.22 | -392.06 | 272.48
| 3255 | 9.81 | 147.41 | 3209.99 | -404.26 | 281.54
| 3351 | 9.3 | 155.29 | 3304.66 | -418.2 | 289.19
| 3446 | 9.62 | 151.57 | 3398.37 | -432.15 | 296.18
| 3542 | 9.52 | 148.17 | 3493.04 | -445.95 | 304.19
| 3637 | 10.65 | 157.55 | 3586.57 | -460.74 | 311.68
| 3732 | 9.75 | 159.03 | 3680.07 | -476.37 | 317.91
| 3828 | 9.96 | 158.87 | 3774.66 | -491.7 | 323.82
| 3922 | 11.2 | 150.39 | 3867.06 | -507.22 | 331.26
| 4016 | 10.18 | 149 .91 | 3959.43 | -522.35 | 339.93
| 4111 | 9.39 | 158.21 | 4053.05 | -536.81 | 347.02
| 4207 | 9.09 | 158.02 | 4147.81 | -551.11 | 352.76
| 4302 | 7.84 | 152.08 | 4241.77 | -563.8 | 358.61
| 4397 | 7.24 | 153.39 | 4335.95 | -574.87 | 364.32
| 4493 | 7.93 | 170.29 | 4431.12 | -586.81 | 368.15
| 4587 | 8.75 | 168.22 | 4524.13 | -600.2 | 370.7
| 4683 | 7.94 | 170.78 | 4619.11 | -613.89 | 373.26
| 4778 | 9.02 | 173.8 | 4713.07 | -627.78 | 375.11
| 4873 | 9.86 | 175.26 | 4806.78 | -643.29 | 376.59
| 4968 | 9.84 | 155.02 | 4900.41 | -658.75 | 380.69
| 5063 | 9.34 | 153.81 | 4994.08 | -673.03 | 387.52
| 5158 | 11.7 | 148.78 | 5087.48 | -688.19 | 395.92
| 5253 | 12.77 | 147.3 | 5180.32 | -705.26 | 406.58
| 5349 | 12.09 | 146.7 | 5274.07 | -722.59 | 417.83
| 5442 | 11.56 | 145.21 | 5365.1 | -738.39 | 428.5
| 5537 | 10.44 | 154.15 | 5458.36 | -753.95 | 437.68
| 5633 | 9.36 | 153.59 | 5552.93 | -768.77 | 444.95
| 5728 | 9.22 | 157.11 | 5646.68 | -782.7 | 451.34
| 5824 | 8.72 | 158.86 | 5741.51 | -796.57 | 456.96
| 5920 | 9.16 | 154.39 | 5836.34 | -810.25 | 462.89
| 6014 | 11.37 | 146.73 | 5928.83 | -824.75 | 471.21
| 6110 | 10.74 | 148 .25 | 6023.05 | -840.27 | 481.1
| 6206 | 10.3 | 148.51 | 6117.44 | -855.19 | 490.29
| 6301 | 10.04 | 151.11 | 6210.95 | -869.68 | 498.73
| 6397 | 11.1 | 146.04 | 6305.32 | -884.68 | 507.94
| 6492 | 10.82 | 147.24 | 6398.59 | -899.76 | 517.87
| 6588 | 10.28 | 146.43 | 6492.96 | -914.47 | 527.48
| 6683 | 8.29 | 151.43 | 6586.72 | -927.55 | 535.45
| 6779 | 7.1 | 159.8 | 6681.85 | -939.2 | 540.81
| 6874 | 7.14 | 163.3 | 6776.12 | -950.37 | 544.53
| 6969 | 5.68 | 155.47 | 6870.53 | -960.3 | 548.18
| 7064 | 3.09 | 161.13 | 6965.24 | -967 | 550.96
| 7160 | 2.27 | 172.9 | 7061.13 | -971.33 | 552.03
| 7255 | 1.73 | 229.78 | 7156.08 | -974.13 | 551.17
| 7351 | 2.01 | 295.06 | 7252.04 | -974.35 | 548.54
| 7447 | 2.35 | 300.29 | 7347.97 | -972.64 | 545.31
| 7542 | 2.22 | 286.82 | 7442.9 | -971.13 | 541.87
| 7637 | 1.99 | 288.52 | 7537.83 | -970.07 | 538.54
| 7732 | 2.05 | 275.33 | 7632.78 | -969.39 | 535.29
| 7827 | 1.88 | 279.78 | 7727.72 | -968.97 | 532.06
| 7923 | 2.47 | 313.84 | 7823.65 | -967.27 | 529.02
| 8018 | 2.39 | 311.94 | 7918.57 | -964.53 | 526.07
| 8113 | 1.66 | 340.49 | 8013.51 | -961.91 | 524.13
| 8205 | 1.42 | 6.48 | 8105.48 | -959.52 | 523.82
| 8301 | 1.42 | 348.59 | 8201.45 | -957.17 | 523.71
| 8395 | 1.13 | 333.14 | 8295.43 | -955.2 | 523.07
| 8490 | 1.13 | 319.63 | 8390.41 | -953.65 | 522.04
| 8585 | 1.11 | 302.62 | 8485.39 | -952.44 | 520.65
| 8692 | 0.91 | 294.94 | 8592.37 | -951.52 | 519.01
| 8788 | 0.27 | 243.02 | 8688.37 | -951.31 | 518.12
| 8884 | 0.42 | 213.28 | 8784.37 | -951.7 | 517.72
| 8980 | 0.54 | 205.64 | 8880.36 | -952.4 | 517.33
| 9075 | 0.91 | 214.6 | 8975.36 | -953.43 | 516.71
| 9171 | 1.22 | 218.84 | 9071.34 | -954.85 | 515.64
| 9266 | 1.45 | 211.87 | 9166.31 | -956.66 | 514.37
| 9362 | 1.81 | 216.88 | 9262.28 | -958.91 | 512.82
| 9456 | 2.33 | 224.49 | 9356.21 | -961.46 | 510.59
| 9551 | 2.16 | 227.08 | 9451.14 | -964.05 | 507.92
| 9646 | 1.36 | 213.1 | 9546.1 | -966.22 | 506
| 9846 | 1.36 | 213.1 | 9746.04 | -970.19 | 503.4

## Lookup (hidden)
North Reference | RetunValue | Grid Type | ReturnValue | Deviation Indicator | ReturnValue
| 2 |  | 0 |  | 2
True |  | SPCS-Colorado Central-NAD27 |  | Directional
Grid |  | SPCS-Colorado Central-NAD83 |  | High Angle
|  | SPCS-Colorado North-NAD27 |  | Horizontal
SPCS-Colorado North-NAD83
SPCS-Colorado South-NAD27
SPCS-Colorado South-NAD83
UTM-Zone 12 NAD27
UTM-Zone 12 NAD83
UTM-Zone 13 NAD27
UTM-Zone 13 NAD83