## Data
Header Information | measured depth (ft) | inclination (°) | azimuth (°) | true vertical depth (ft) | northing +N/-S (ft) | easting +E/-W (ft) | Remarks
Operator Name | 0 | 0 | 0 | 0 | 0 | 0
TEP Rocky Mountain LLC | 100 | 0 | 0 | 100 | 0 | 0
Operator Number | 200 | 1.5 | 350 | 199.99 | 0.64 | -0.11
96850 | 300 | 4.462 | 344.716 | 299.85 | 5.74 | -1.19
Well Name and Number | 400 | 7.431 | 340.443 | 399.3 | 15.59 | -4.39
WGV 11-27-697 | 500 | 10.418 | 338.606 | 498.08 | 30.1 | -9.85
API Number (if available) | 600 | 13.41 | 337.582 | 595.91 | 49.25 | -17.57
| 700 | 16.406 | 336.926 | 692.53 | 72.96 | -27.53
Location: QQ SEC TWP RGE | 800 | 19.402 | 336.469 | 787.68 | 101.19 | -39.7
NESW Sec. 27 T6S R97W | 900 | 22.4 | 336.129 | 881.09 | 133.85 | -54.04
Citing Type: Planned or Actual | 1000 | 25.398 | 335.866 | 972.51 | 170.85 | -70.53
Planned | 1100 | 28.396 | 335.656 | 1061.68 | 212.1 | -89.1
Deviation Indicator | 1200 | 31.395 | 335.483 | 1148.36 | 257.47 | -109.72
Directional | 1300 | 33.524 | 335.377 | 1232.44 | 306.68 | -132.23
North Reference | 1400 | 33.524 | 335.377 | 1315.81 | 356.89 | -155.25
True | 1500 | 33.524 | 335.377 | 1399.17 | 407.1 | -178.26
Grid Type | 1600 | 33.524 | 335.377 | 1482.54 | 457.3 | -201.27
#VALUE! | 1700 | 33.524 | 335.377 | 1565.9 | 507.51 | -224.28
| 1800 | 33.524 | 335.377 | 1649.27 | 557.72 | -247.29
| 1900 | 33.524 | 335.377 | 1732.63 | 607.92 | -270.3
| 2000 | 33.524 | 335.377 | 1816 | 658.13 | -293.31
| 2100 | 33.524 | 335.377 | 1899.36 | 708.34 | -316.32
| 2200 | 33.524 | 335.377 | 1982.73 | 758.54 | -339.34
| 2300 | 33.524 | 335.377 | 2066.09 | 808.75 | -362.35
| 2400 | 33.524 | 335.377 | 2149.46 | 858.96 | -385.36
| 2500 | 33.524 | 335.377 | 2232.83 | 909.16 | -408.37
| 2600 | 33.524 | 335.377 | 2316.19 | 959.37 | -431.38
| 2700 | 33.524 | 335.377 | 2399.56 | 1009.58 | -454.39
| 2800 | 33.524 | 335.377 | 2482.92 | 1059.78 | -477.4
| 2900 | 33.524 | 335.377 | 2566.29 | 1109.99 | -500.41
| 3000 | 33.524 | 335.377 | 2649.65 | 1160.2 | -523.43
| 3100 | 33.524 | 335.377 | 2733.02 | 1210.4 | -546.44
| 3200 | 33.524 | 335.377 | 2816.38 | 1260.61 | -569.45
| 3300 | 33.524 | 335.377 | 2899.75 | 1310.82 | -592.46
| 3400 | 33.524 | 335.377 | 2983.11 | 1361.02 | -615.47
| 3500 | 33.524 | 335.377 | 3066.48 | 1411.23 | -638.48
| 3600 | 33.524 | 335.377 | 3149.84 | 1461.44 | -661.49
| 3700 | 33.524 | 335.377 | 3233.21 | 1511.64 | -684.51
| 3800 | 33.524 | 335.377 | 3316.57 | 1561.85 | -707.52
| 3900 | 33.524 | 335.377 | 3399.94 | 1612.06 | -730.53
| 4000 | 33.524 | 335.377 | 3483.31 | 1662.26 | -753.54
| 4100 | 33.524 | 335.377 | 3566.67 | 1712.47 | -776.55
| 4200 | 33.524 | 335.377 | 3650.04 | 1762.68 | -799.56
| 4300 | 33.524 | 335.377 | 3733.4 | 1812.88 | -822.57
| 4400 | 33.524 | 335.377 | 3816.77 | 1863.09 | -845.58
| 4500 | 33.524 | 335.377 | 3900.13 | 1913.3 | -868.6
| 4600 | 33.524 | 335.377 | 3983.5 | 1963.5 | -891.61
| 4700 | 33.524 | 335.377 | 4066.86 | 2013.71 | -914.62
| 4800 | 33.524 | 335.377 | 4150.23 | 2063.92 | -937.63
| 4900 | 33.524 | 335.377 | 4233.59 | 2114.12 | -960.64
| 5000 | 33.524 | 335.377 | 4316.96 | 2164.33 | -983.65
| 5100 | 33.524 | 335.377 | 4400.32 | 2214.54 | -1006.66
| 5200 | 33.524 | 335.377 | 4483.69 | 2264.74 | -1029.67
| 5300 | 33.524 | 335.377 | 4567.05 | 2314.95 | -1052.69
| 5400 | 33.524 | 335.377 | 4650.42 | 2365.16 | -1075.7
| 5500 | 33.524 | 335.377 | 4733.78 | 2415.36 | -1098.71
| 5600 | 32.809 | 335.377 | 4817.31 | 2465.34 | -1121.62
| 5700 | 31.309 | 335.377 | 4902.06 | 2513.59 | -1143.73
| 5800 | 29.809 | 335.377 | 4988.17 | 2559.81 | -1164.91
| 5900 | 28.309 | 335.377 | 5075.58 | 2603.97 | -1185.15
| 6000 | 26.809 | 335.377 | 5164.23 | 2646.02 | -1204.43
| 6100 | 25.309 | 335.377 | 5254.06 | 2685.96 | -1222.73
| 6200 | 23.809 | 335.377 | 5345.01 | 2723.74 | -1240.05
| 6300 | 22.309 | 335.377 | 5437.02 | 2759.35 | -1256.37
| 6400 | 20.809 | 335.377 | 5530.02 | 2792.75 | -1271.68
| 6500 | 19.309 | 335.377 | 5623.95 | 2823.93 | -1285.97
| 6600 | 17.809 | 335.377 | 5718.75 | 2852.86 | -1299.23
| 6700 | 16.309 | 335.377 | 5814.35 | 2879.53 | -1311.45
| 6800 | 14.809 | 335.377 | 5910.68 | 2903.91 | -1322.63
| 6900 | 13.309 | 335.377 | 6007.68 | 2926 | -1332.75
| 7000 | 11.809 | 335.377 | 6105.28 | 2945.76 | -1341.81
| 7100 | 10.309 | 335.377 | 6203.43 | 2963.2 | -1349.8
| 7200 | 8.809 | 335.377 | 6302.03 | 2978.3 | -1356.72
| 7300 | 7.309 | 335.377 | 6401.04 | 2991.04 | -1362.56
| 7400 | 5.809 | 335.377 | 6500.39 | 3001.42 | -1367.32
| 7500 | 4.309 | 335.377 | 6599.99 | 3009.44 | -1370.99
| 7600 | 2.809 | 335.377 | 6699.8 | 3015.08 | -1373.58
| 7700 | 1.309 | 335.377 | 6799.73 | 3018.35 | -1375.08
| 7800 | 0 | 0 | 6899.72 | 3019.26 | -1375.49
| 7900 | 0 | 0 | 6999.72 | 3019.26 | -1375.49
| 8000 | 0 | 0 | 7099.72 | 3019.26 | -1375.49
| 8100 | 0 | 0 | 7199.72 | 3019.26 | -1375.49
| 8200 | 0 | 0 | 7299.72 | 3019.26 | -1375.49
| 8300 | 0 | 0 | 7399.72 | 3019.26 | -1375.49
| 8400 | 0 | 0 | 7499.72 | 3019.26 | -1375.49
| 8500 | 0 | 0 | 7599.72 | 3019.26 | -1375.49
| 8600 | 0 | 0 | 7699.72 | 3019.26 | -1375.49
| 8700 | 0 | 0 | 7799.72 | 3019.26 | -1375.49
| 8800 | 0 | 0 | 7899.72 | 3019.26 | -1375.49
| 8900 | 0 | 0 | 7999.72 | 3019.26 | -1375.49
| 9000 | 0 | 0 | 8099.72 | 3019.26 | -1375.49
| 9100 | 0 | 0 | 8199.72 | 3019.26 | -1375.49
| 9200 | 0 | 0 | 8299.72 | 3019.26 | -1375.49
| 9300 | 0 | 0 | 8399.72 | 3019.26 | -1375.49
| 9400 | 0 | 0 | 8499.72 | 3019.26 | -1375.49
| 9500 | 0 | 0 | 8599.72 | 3019.26 | -1375.49
| 9600 | 0 | 0 | 8699.72 | 3019.26 | -1375.49
| 9662.28 | 0 | 0 | 8762 | 3019.26 | -1375.49

## Lookup (hidden)
North Reference | RetunValue | Grid Type | ReturnValue | Deviation Indicator | ReturnValue
| 2 |  | 0 |  | 2
True |  | SPCS-Colorado Central-NAD27 |  | Directional
Grid |  | SPCS-Colorado Central-NAD83 |  | High Angle
|  | SPCS-Colorado North-NAD27 |  | Horizontal
SPCS-Colorado North-NAD83
SPCS-Colorado South-NAD27
SPCS-Colorado South-NAD83
UTM-Zone 12 NAD27
UTM-Zone 12 NAD83
UTM-Zone 13 NAD27
UTM-Zone 13 NAD83