## Data
Header Information | measured depth (ft) | inclination (°) | azimuth (°) | true vertical depth (ft) | northing +N/-S (ft) | easting +E/-W (ft) | Remarks
Operator Name | 0 | 0 | 0 | 0 | 0 | 0
TEP Rocky Mountain LLC | 0 | 0 | 0 | 0 | 0 | 0
Operator Number | 100 | 0 | 0 | 100 | 0 | 0
96850 | 200 | 2.4 | 323.308 | 199.98 | 1.34 | -1
Well Name and Number | 300 | 5.4 | 323.308 | 299.73 | 6.8 | -5.06
WGV 12-27-697 | 400 | 8.4 | 323.308 | 399 | 16.43 | -12.24
API Number (if available) | 500 | 11.4 | 323.308 | 497.5 | 30.21 | -22.51
| 600 | 14.4 | 323.308 | 594.96 | 48.11 | -35.85
Location: QQ SEC TWP RGE | 700 | 17.4 | 323.308 | 691.13 | 70.08 | -52.22
NESW Sec. 27 T6S R97W | 800 | 20.4 | 323.308 | 785.72 | 96.05 | -71.57
Citing Type: Planned or Actual | 900 | 22.03 | 323.308 | 878.71 | 125.55 | -93.55
Planned | 1000 | 22.03 | 323.308 | 971.4 | 155.63 | -115.97
Deviation Indicator | 1100 | 22.03 | 323.308 | 1064.1 | 185.7 | -138.38
Directional | 1200 | 22.03 | 323.308 | 1156.8 | 215.78 | -160.79
North Reference | 1300 | 22.03 | 323.308 | 1249.5 | 245.86 | -183.2
True | 1400 | 22.03 | 323.308 | 1342.2 | 275.93 | -205.61
Grid Type | 1500 | 22.03 | 323.308 | 1434.9 | 306.01 | -228.03
#VALUE! | 1600 | 22.03 | 323.308 | 1527.6 | 336.09 | -250.44
| 1700 | 22.03 | 323.308 | 1620.3 | 366.17 | -272.85
| 1800 | 22.03 | 323.308 | 1712.99 | 396.24 | -295.26
| 1900 | 22.03 | 323.308 | 1805.69 | 426.32 | -317.68
| 2000 | 22.03 | 323.308 | 1898.39 | 456.4 | -340.09
| 2100 | 22.03 | 323.308 | 1991.09 | 486.47 | -362.5
| 2200 | 22.03 | 323.308 | 2083.79 | 516.55 | -384.91
| 2300 | 22.03 | 323.308 | 2176.49 | 546.63 | -407.32
| 2400 | 22.03 | 323.308 | 2269.19 | 576.7 | -429.74
| 2500 | 22.03 | 323.308 | 2361.89 | 606.78 | -452.15
| 2600 | 22.03 | 323.308 | 2454.59 | 636.86 | -474.56
| 2700 | 22.03 | 323.308 | 2547.28 | 666.94 | -496.97
| 2800 | 22.03 | 323.308 | 2639.98 | 697.01 | -519.38
| 2900 | 22.03 | 323.308 | 2732.68 | 727.09 | -541.8
| 3000 | 22.03 | 323.308 | 2825.38 | 757.17 | -564.21
| 3100 | 22.03 | 323.308 | 2918.08 | 787.24 | -586.62
| 3200 | 22.03 | 323.308 | 3010.78 | 817.32 | -609.03
| 3300 | 22.03 | 323.308 | 3103.48 | 847.4 | -631.44
| 3400 | 22.03 | 323.308 | 3196.18 | 877.47 | -653.86
| 3500 | 22.03 | 323.308 | 3288.87 | 907.55 | -676.27
| 3600 | 22.03 | 323.308 | 3381.57 | 937.63 | -698.68
| 3700 | 22.03 | 323.308 | 3474.27 | 967.71 | -721.09
| 3800 | 22.03 | 323.308 | 3566.97 | 997.78 | -743.51
| 3900 | 22.03 | 323.308 | 3659.67 | 1027.86 | -765.92
| 4000 | 22.03 | 323.308 | 3752.37 | 1057.94 | -788.33
| 4100 | 22.03 | 323.308 | 3845.07 | 1088.01 | -810.74
| 4200 | 22.03 | 323.308 | 3937.77 | 1118.09 | -833.15
| 4300 | 22.03 | 323.308 | 4030.47 | 1148.17 | -855.57
| 4400 | 22.03 | 323.308 | 4123.16 | 1178.24 | -877.98
| 4500 | 22.03 | 323.308 | 4215.86 | 1208.32 | -900.39
| 4600 | 22.03 | 323.308 | 4308.56 | 1238.4 | -922.8
| 4700 | 22.03 | 323.308 | 4401.26 | 1268.48 | -945.21
| 4800 | 22.03 | 323.308 | 4493.96 | 1298.55 | -967.63
| 4900 | 22.03 | 323.308 | 4586.66 | 1328.63 | -990.04
| 5000 | 22.03 | 323.308 | 4679.36 | 1358.71 | -1012.45
| 5100 | 22.03 | 323.308 | 4772.06 | 1388.78 | -1034.86
| 5200 | 22.03 | 323.308 | 4864.75 | 1418.86 | -1057.28
| 5300 | 22.03 | 323.308 | 4957.45 | 1448.94 | -1079.69
| 5400 | 22.03 | 323.308 | 5050.15 | 1479.01 | -1102.1
| 5500 | 22.03 | 323.308 | 5142.85 | 1509.09 | -1124.51
| 5600 | 22.03 | 323.308 | 5235.55 | 1539.17 | -1146.92
| 5700 | 22.03 | 323.308 | 5328.25 | 1569.25 | -1169.34
| 5800 | 21.922 | 323.308 | 5420.95 | 1599.32 | -1191.74
| 5900 | 20.422 | 323.308 | 5514.2 | 1628.28 | -1213.32
| 6000 | 18.922 | 323.308 | 5608.36 | 1655.27 | -1233.44
| 6100 | 17.422 | 323.308 | 5703.37 | 1680.28 | -1252.07
| 6200 | 15.922 | 323.308 | 5799.16 | 1703.28 | -1269.21
| 6300 | 14.422 | 323.308 | 5895.67 | 1724.26 | -1284.85
| 6400 | 12.922 | 323.308 | 5992.84 | 1743.22 | -1298.97
| 6500 | 11.422 | 323.308 | 6090.59 | 1760.12 | -1311.57
| 6600 | 9.922 | 323.308 | 6188.85 | 1774.97 | -1322.63
| 6700 | 8.422 | 323.308 | 6287.57 | 1787.75 | -1332.16
| 6800 | 6.922 | 323.308 | 6386.68 | 1798.46 | -1340.13
| 6900 | 5.422 | 323.308 | 6486.09 | 1807.08 | -1346.56
| 7000 | 3.922 | 323.308 | 6585.76 | 1813.61 | -1351.42
| 7100 | 2.422 | 323.308 | 6685.6 | 1818.04 | -1354.73
| 7200 | 0.922 | 323.308 | 6785.56 | 1820.38 | -1356.47
| 7300 | 0 | 0 | 6885.55 | 1820.78 | -1356.77
| 7400 | 0 | 0 | 6985.55 | 1820.78 | -1356.77
| 7500 | 0 | 0 | 7085.55 | 1820.78 | -1356.77
| 7600 | 0 | 0 | 7185.55 | 1820.78 | -1356.77
| 7700 | 0 | 0 | 7285.55 | 1820.78 | -1356.77
| 7800 | 0 | 0 | 7385.55 | 1820.78 | -1356.77
| 7900 | 0 | 0 | 7485.55 | 1820.78 | -1356.77
| 8000 | 0 | 0 | 7585.55 | 1820.78 | -1356.77
| 8100 | 0 | 0 | 7685.55 | 1820.78 | -1356.77
| 8200 | 0 | 0 | 7785.55 | 1820.78 | -1356.77
| 8300 | 0 | 0 | 7885.55 | 1820.78 | -1356.77
| 8400 | 0 | 0 | 7985.55 | 1820.78 | -1356.77
| 8500 | 0 | 0 | 8085.55 | 1820.78 | -1356.77
| 8600 | 0 | 0 | 8185.55 | 1820.78 | -1356.77
| 8700 | 0 | 0 | 8285.55 | 1820.78 | -1356.77
| 8800 | 0 | 0 | 8385.55 | 1820.78 | -1356.77
| 8900 | 0 | 0 | 8485.55 | 1820.78 | -1356.77
| 9000 | 0 | 0 | 8585.55 | 1820.78 | -1356.77
| 9100 | 0 | 0 | 8685.55 | 1820.78 | -1356.77
| 9136.45 | 0 | 0 | 8722 | 1820.78 | -1356.77

## Lookup (hidden)
North Reference | RetunValue | Grid Type | ReturnValue | Deviation Indicator | ReturnValue
| 2 |  | 0 |  | 2
True |  | SPCS-Colorado Central-NAD27 |  | Directional
Grid |  | SPCS-Colorado Central-NAD83 |  | High Angle
|  | SPCS-Colorado North-NAD27 |  | Horizontal
SPCS-Colorado North-NAD83
SPCS-Colorado South-NAD27
SPCS-Colorado South-NAD83
UTM-Zone 12 NAD27
UTM-Zone 12 NAD83
UTM-Zone 13 NAD27
UTM-Zone 13 NAD83