## Data
Header Information | measured depth (ft) | inclination (°) | azimuth (°) | true vertical depth (ft) | northing +N/-S (ft) | easting +E/-W (ft) | Remarks
Operator Name | 0 | 0 | 0 | 0 | 0 | 0
TEP Rocky Mountain LLC | 100 | 0 | 0 | 100 | 0 | 0
Operator Number | 200 | 2.4 | 40 | 199.98 | 1.28 | 1.08
96850 | 300 | 3.388 | 25.355 | 299.84 | 5.41 | 4.25
Well Name and Number | 400 | 5.606 | 358.525 | 399.54 | 12.97 | 5.39
WGV 311-27-697 | 500 | 8.328 | 347.913 | 498.79 | 24.93 | 3.75
API Number (if available) | 600 | 11.192 | 342.596 | 597.34 | 41.28 | -0.67
| 700 | 14.113 | 339.441 | 694.9 | 61.96 | -7.86
Location: QQ SEC TWP RGE | 800 | 17.06 | 337.354 | 791.21 | 86.92 | -17.79
NESW Sec. 27 T6S R97W | 900 | 20.023 | 335.867 | 886.01 | 116.09 | -30.44
Citing Type: Planned or Actual | 1000 | 22.995 | 334.751 | 979.04 | 149.38 | -45.78
Planned | 1100 | 25.973 | 333.879 | 1070.03 | 186.72 | -63.75
Deviation Indicator | 1200 | 28.956 | 333.175 | 1158.75 | 227.99 | -84.32
Directional | 1300 | 31.112 | 332.744 | 1245.06 | 272.94 | -107.33
North Reference | 1400 | 31.112 | 332.744 | 1330.67 | 318.88 | -131
True | 1500 | 31.112 | 332.744 | 1416.29 | 364.81 | -154.66
Grid Type | 1600 | 31.112 | 332.744 | 1501.9 | 410.75 | -178.32
#VALUE! | 1700 | 31.112 | 332.744 | 1587.52 | 456.68 | -201.99
| 1800 | 31.112 | 332.744 | 1673.14 | 502.62 | -225.65
| 1900 | 31.112 | 332.744 | 1758.75 | 548.55 | -249.32
| 2000 | 31.112 | 332.744 | 1844.37 | 594.48 | -272.98
| 2100 | 31.112 | 332.744 | 1929.98 | 640.42 | -296.65
| 2200 | 31.112 | 332.744 | 2015.6 | 686.35 | -320.31
| 2300 | 31.112 | 332.744 | 2101.21 | 732.29 | -343.97
| 2400 | 31.112 | 332.744 | 2186.83 | 778.22 | -367.64
| 2500 | 31.112 | 332.744 | 2272.45 | 824.16 | -391.3
| 2600 | 31.112 | 332.744 | 2358.06 | 870.09 | -414.97
| 2700 | 31.112 | 332.744 | 2443.68 | 916.02 | -438.63
| 2800 | 31.112 | 332.744 | 2529.29 | 961.96 | -462.29
| 2900 | 31.112 | 332.744 | 2614.91 | 1007.89 | -485.96
| 3000 | 31.112 | 332.744 | 2700.52 | 1053.83 | -509.62
| 3100 | 31.112 | 332.744 | 2786.14 | 1099.76 | -533.29
| 3200 | 31.112 | 332.744 | 2871.76 | 1145.7 | -556.95
| 3300 | 31.112 | 332.744 | 2957.37 | 1191.63 | -580.61
| 3400 | 31.112 | 332.744 | 3042.99 | 1237.57 | -604.28
| 3500 | 31.112 | 332.744 | 3128.6 | 1283.5 | -627.94
| 3600 | 31.112 | 332.744 | 3214.22 | 1329.43 | -651.61
| 3700 | 31.112 | 332.744 | 3299.83 | 1375.37 | -675.27
| 3800 | 31.112 | 332.744 | 3385.45 | 1421.3 | -698.94
| 3900 | 31.112 | 332.744 | 3471.07 | 1467.24 | -722.6
| 4000 | 31.112 | 332.744 | 3556.68 | 1513.17 | -746.26
| 4100 | 31.112 | 332.744 | 3642.3 | 1559.11 | -769.93
| 4200 | 31.112 | 332.744 | 3727.91 | 1605.04 | -793.59
| 4300 | 31.112 | 332.744 | 3813.53 | 1650.97 | -817.26
| 4400 | 31.112 | 332.744 | 3899.14 | 1696.91 | -840.92
| 4500 | 31.112 | 332.744 | 3984.76 | 1742.84 | -864.58
| 4600 | 31.112 | 332.744 | 4070.38 | 1788.78 | -888.25
| 4700 | 31.112 | 332.744 | 4155.99 | 1834.71 | -911.91
| 4800 | 31.112 | 332.744 | 4241.61 | 1880.65 | -935.58
| 4900 | 31.112 | 332.744 | 4327.22 | 1926.58 | -959.24
| 5000 | 31.112 | 332.744 | 4412.84 | 1972.52 | -982.9
| 5100 | 31.112 | 332.744 | 4498.45 | 2018.45 | -1006.57
| 5200 | 31.112 | 332.744 | 4584.07 | 2064.38 | -1030.23
| 5300 | 31.112 | 332.744 | 4669.69 | 2110.32 | -1053.9
| 5400 | 31.112 | 332.744 | 4755.3 | 2156.25 | -1077.56
| 5500 | 31.112 | 332.744 | 4840.92 | 2202.19 | -1101.23
| 5600 | 30.705 | 332.744 | 4926.58 | 2248.05 | -1124.85
| 5700 | 29.205 | 332.744 | 5013.22 | 2292.43 | -1147.72
| 5800 | 27.705 | 332.744 | 5101.14 | 2334.79 | -1169.54
| 5900 | 26.205 | 332.744 | 5190.27 | 2375.08 | -1190.3
| 6000 | 24.705 | 332.744 | 5280.56 | 2413.29 | -1209.98
| 6100 | 23.205 | 332.744 | 5371.95 | 2449.38 | -1228.57
| 6200 | 21.705 | 332.744 | 5464.36 | 2483.34 | -1246.07
| 6300 | 20.205 | 332.744 | 5557.74 | 2515.13 | -1262.44
| 6400 | 18.705 | 332.744 | 5652.03 | 2544.74 | -1277.7
| 6500 | 17.205 | 332.744 | 5747.16 | 2572.14 | -1291.81
| 6600 | 15.705 | 332.744 | 5843.06 | 2597.32 | -1304.79
| 6700 | 14.205 | 332.744 | 5939.67 | 2620.26 | -1316.61
| 6800 | 12.705 | 332.744 | 6036.92 | 2640.94 | -1327.26
| 6900 | 11.205 | 332.744 | 6134.75 | 2659.36 | -1336.75
| 7000 | 9.705 | 332.744 | 6233.09 | 2675.49 | -1345.06
| 7100 | 8.205 | 332.744 | 6331.87 | 2689.33 | -1352.19
| 7200 | 6.705 | 332.744 | 6431.02 | 2700.86 | -1358.13
| 7300 | 5.205 | 332.744 | 6530.48 | 2710.08 | -1362.88
| 7400 | 3.705 | 332.744 | 6630.17 | 2716.99 | -1366.44
| 7500 | 2.205 | 332.744 | 6730.04 | 2721.57 | -1368.8
| 7600 | 0.705 | 332.744 | 6830 | 2723.83 | -1369.96
| 7700 | 0 | 0 | 6930 | 2724.08 | -1370.09
| 7800 | 0 | 0 | 7030 | 2724.08 | -1370.09
| 7900 | 0 | 0 | 7130 | 2724.08 | -1370.09
| 8000 | 0 | 0 | 7230 | 2724.08 | -1370.09
| 8100 | 0 | 0 | 7330 | 2724.08 | -1370.09
| 8200 | 0 | 0 | 7430 | 2724.08 | -1370.09
| 8300 | 0 | 0 | 7530 | 2724.08 | -1370.09
| 8400 | 0 | 0 | 7630 | 2724.08 | -1370.09
| 8500 | 0 | 0 | 7730 | 2724.08 | -1370.09
| 8600 | 0 | 0 | 7830 | 2724.08 | -1370.09
| 8700 | 0 | 0 | 7930 | 2724.08 | -1370.09
| 8800 | 0 | 0 | 8030 | 2724.08 | -1370.09
| 8900 | 0 | 0 | 8130 | 2724.08 | -1370.09
| 9000 | 0 | 0 | 8230 | 2724.08 | -1370.09
| 9100 | 0 | 0 | 8330 | 2724.08 | -1370.09
| 9200 | 0 | 0 | 8430 | 2724.08 | -1370.09
| 9300 | 0 | 0 | 8530 | 2724.08 | -1370.09
| 9400 | 0 | 0 | 8630 | 2724.08 | -1370.09
| 9500 | 0 | 0 | 8730 | 2724.08 | -1370.09
| 9522 | 0 | 0 | 8752 | 2724.08 | -1370.09

## Lookup (hidden)
North Reference | RetunValue | Grid Type | ReturnValue | Deviation Indicator | ReturnValue
| 2 |  | 0 |  | 2
True |  | SPCS-Colorado Central-NAD27 |  | Directional
Grid |  | SPCS-Colorado Central-NAD83 |  | High Angle
|  | SPCS-Colorado North-NAD27 |  | Horizontal
SPCS-Colorado North-NAD83
SPCS-Colorado South-NAD27
SPCS-Colorado South-NAD83
UTM-Zone 12 NAD27
UTM-Zone 12 NAD83
UTM-Zone 13 NAD27
UTM-Zone 13 NAD83