## Data
Header Information | measured depth (ft) | inclination (°) | azimuth (°) | true vertical depth (ft) | northing +N/-S (ft) | easting +E/-W (ft) | Remarks
Operator Name | 0 | 0 | 0 | 0 | 0 | 0
TEP Rocky Mountain LLC | 100 | 0 | 0 | 100 | 0 | 0
Operator Number | 200 | 0.75 | 318.408 | 200 | 0.12 | -0.11
96850 | 300 | 3.75 | 318.408 | 299.91 | 3.06 | -2.71
Well Name and Number | 400 | 6.75 | 318.408 | 399.48 | 9.9 | -8.79
WGV 312-27-697 | 500 | 9.75 | 318.408 | 498.43 | 20.63 | -18.31
API Number (if available) | 600 | 12.75 | 318.408 | 596.5 | 35.22 | -31.26
| 700 | 15.75 | 318.408 | 693.41 | 53.63 | -47.6
Location: QQ SEC TWP RGE | 800 | 18.75 | 318.408 | 788.9 | 75.8 | -67.28
NESW Sec. 27 T6S R97W | 900 | 19.905 | 318.408 | 883.06 | 100.99 | -89.64
Citing Type: Planned or Actual | 1000 | 19.905 | 318.408 | 977.09 | 126.46 | -112.24
Planned | 1100 | 19.905 | 318.408 | 1071.11 | 151.92 | -134.84
Deviation Indicator | 1200 | 19.905 | 318.408 | 1165.14 | 177.38 | -157.44
Directional | 1300 | 19.905 | 318.408 | 1259.16 | 202.85 | -180.04
North Reference | 1400 | 19.905 | 318.408 | 1353.19 | 228.31 | -202.64
True | 1500 | 19.905 | 318.408 | 1447.21 | 253.77 | -225.24
Grid Type | 1600 | 19.905 | 318.408 | 1541.24 | 279.23 | -247.84
#VALUE! | 1700 | 19.905 | 318.408 | 1635.27 | 304.7 | -270.44
| 1800 | 19.905 | 318.408 | 1729.29 | 330.16 | -293.05
| 1900 | 19.905 | 318.408 | 1823.32 | 355.62 | -315.65
| 2000 | 19.905 | 318.408 | 1917.34 | 381.09 | -338.25
| 2100 | 19.905 | 318.408 | 2011.37 | 406.55 | -360.85
| 2200 | 19.905 | 318.408 | 2105.39 | 432.01 | -383.45
| 2300 | 19.905 | 318.408 | 2199.42 | 457.48 | -406.05
| 2400 | 19.905 | 318.408 | 2293.45 | 482.94 | -428.65
| 2500 | 19.905 | 318.408 | 2387.47 | 508.4 | -451.25
| 2600 | 19.905 | 318.408 | 2481.5 | 533.86 | -473.85
| 2700 | 19.905 | 318.408 | 2575.52 | 559.33 | -496.45
| 2800 | 19.905 | 318.408 | 2669.55 | 584.79 | -519.05
| 2900 | 19.905 | 318.408 | 2763.57 | 610.25 | -541.65
| 3000 | 19.905 | 318.408 | 2857.6 | 635.72 | -564.25
| 3100 | 19.905 | 318.408 | 2951.63 | 661.18 | -586.85
| 3200 | 19.905 | 318.408 | 3045.65 | 686.64 | -609.45
| 3300 | 19.905 | 318.408 | 3139.68 | 712.11 | -632.05
| 3400 | 19.905 | 318.408 | 3233.7 | 737.57 | -654.66
| 3500 | 19.905 | 318.408 | 3327.73 | 763.03 | -677.26
| 3600 | 19.905 | 318.408 | 3421.76 | 788.5 | -699.86
| 3700 | 19.905 | 318.408 | 3515.78 | 813.96 | -722.46
| 3800 | 19.905 | 318.408 | 3609.81 | 839.42 | -745.06
| 3900 | 19.905 | 318.408 | 3703.83 | 864.88 | -767.66
| 4000 | 19.905 | 318.408 | 3797.86 | 890.35 | -790.26
| 4100 | 19.905 | 318.408 | 3891.88 | 915.81 | -812.86
| 4200 | 19.905 | 318.408 | 3985.91 | 941.27 | -835.46
| 4300 | 19.905 | 318.408 | 4079.94 | 966.74 | -858.06
| 4400 | 19.905 | 318.408 | 4173.96 | 992.2 | -880.66
| 4500 | 19.905 | 318.408 | 4267.99 | 1017.66 | -903.26
| 4600 | 19.905 | 318.408 | 4362.01 | 1043.13 | -925.86
| 4700 | 19.905 | 318.408 | 4456.04 | 1068.59 | -948.46
| 4800 | 19.905 | 318.408 | 4550.06 | 1094.05 | -971.06
| 4900 | 19.905 | 318.408 | 4644.09 | 1119.52 | -993.67
| 5000 | 19.905 | 318.408 | 4738.12 | 1144.98 | -1016.27
| 5100 | 19.905 | 318.408 | 4832.14 | 1170.44 | -1038.87
| 5200 | 19.905 | 318.408 | 4926.17 | 1195.9 | -1061.47
| 5300 | 19.905 | 318.408 | 5020.19 | 1221.37 | -1084.07
| 5400 | 19.905 | 318.408 | 5114.22 | 1246.83 | -1106.67
| 5500 | 19.905 | 318.408 | 5208.24 | 1272.29 | -1129.27
| 5600 | 19.905 | 318.408 | 5302.27 | 1297.76 | -1151.87
| 5700 | 19.905 | 318.408 | 5396.3 | 1323.22 | -1174.47
| 5800 | 19.905 | 318.408 | 5490.32 | 1348.68 | -1197.07
| 5900 | 19.142 | 318.408 | 5584.46 | 1373.91 | -1219.46
| 6000 | 17.642 | 318.408 | 5679.35 | 1397.5 | -1240.4
| 6100 | 16.142 | 318.408 | 5775.03 | 1419.24 | -1259.69
| 6200 | 14.642 | 318.408 | 5871.44 | 1439.09 | -1277.31
| 6300 | 13.142 | 318.408 | 5968.52 | 1457.04 | -1293.25
| 6400 | 11.642 | 318.408 | 6066.18 | 1473.09 | -1307.49
| 6500 | 10.142 | 318.408 | 6164.38 | 1487.22 | -1320.04
| 6600 | 8.642 | 318.408 | 6263.04 | 1499.43 | -1330.87
| 6700 | 7.142 | 318.408 | 6362.09 | 1509.7 | -1339.98
| 6800 | 5.642 | 318.408 | 6461.46 | 1518.02 | -1347.37
| 6900 | 4.142 | 318.408 | 6561.09 | 1524.4 | -1353.04
| 7000 | 2.642 | 318.408 | 6660.92 | 1528.83 | -1356.96
| 7100 | 1.142 | 318.408 | 6760.86 | 1531.3 | -1359.15
| 7200 | 0 | 0 | 6860.85 | 1531.86 | -1359.66
| 7300 | 0 | 0 | 6960.85 | 1531.86 | -1359.66
| 7400 | 0 | 0 | 7060.85 | 1531.86 | -1359.66
| 7500 | 0 | 0 | 7160.85 | 1531.86 | -1359.66
| 7600 | 0 | 0 | 7260.85 | 1531.86 | -1359.66
| 7700 | 0 | 0 | 7360.85 | 1531.86 | -1359.66
| 7800 | 0 | 0 | 7460.85 | 1531.86 | -1359.66
| 7900 | 0 | 0 | 7560.85 | 1531.86 | -1359.66
| 8000 | 0 | 0 | 7660.85 | 1531.86 | -1359.66
| 8100 | 0 | 0 | 7760.85 | 1531.86 | -1359.66
| 8200 | 0 | 0 | 7860.85 | 1531.86 | -1359.66
| 8300 | 0 | 0 | 7960.85 | 1531.86 | -1359.66
| 8400 | 0 | 0 | 8060.85 | 1531.86 | -1359.66
| 8500 | 0 | 0 | 8160.85 | 1531.86 | -1359.66
| 8600 | 0 | 0 | 8260.85 | 1531.86 | -1359.66
| 8700 | 0 | 0 | 8360.85 | 1531.86 | -1359.66
| 8800 | 0 | 0 | 8460.85 | 1531.86 | -1359.66
| 8900 | 0 | 0 | 8560.85 | 1531.86 | -1359.66
| 9000 | 0 | 0 | 8660.85 | 1531.86 | -1359.66
| 9051.15 | 0 | 0 | 8712 | 1531.86 | -1359.66

## Lookup (hidden)
North Reference | RetunValue | Grid Type | ReturnValue | Deviation Indicator | ReturnValue
| 2 |  | 0 |  | 2
True |  | SPCS-Colorado Central-NAD27 |  | Directional
Grid |  | SPCS-Colorado Central-NAD83 |  | High Angle
|  | SPCS-Colorado North-NAD27 |  | Horizontal
SPCS-Colorado North-NAD83
SPCS-Colorado South-NAD27
SPCS-Colorado South-NAD83
UTM-Zone 12 NAD27
UTM-Zone 12 NAD83
UTM-Zone 13 NAD27
UTM-Zone 13 NAD83