## Data
Header Information | measured depth (ft) | inclination (°) | azimuth (°) | true vertical depth (ft) | northing +N/-S (ft) | easting +E/-W (ft) | Remarks
Operator Name | 0 | 0 | 0 | 0 | 0 | 0
TEP Rocky Mountain LLC | 100 | 0 | 0 | 100 | 0 | 0
Operator Number | 200 | 0.3 | 226.937 | 200 | -0.02 | -0.02
96850 | 300 | 3.3 | 226.937 | 299.94 | -2.16 | -2.31
Well Name and Number | 400 | 6.3 | 226.937 | 399.58 | -7.88 | -8.43
WGV 314-27-697 | 500 | 9.3 | 226.937 | 498.64 | -17.14 | -18.34
API Number (if available) | 600 | 12.3 | 226.937 | 596.86 | -29.93 | -32.03
| 700 | 15.3 | 226.937 | 693.96 | -46.22 | -49.45
Location: QQ SEC TWP RGE | 800 | 17.964 | 226.937 | 789.69 | -65.93 | -70.55
NESW Sec. 27 T6S R97W | 900 | 17.964 | 226.937 | 884.82 | -86.99 | -93.08
Citing Type: Planned or Actual | 1000 | 17.964 | 226.937 | 979.94 | -108.05 | -115.61
Planned | 1100 | 17.964 | 226.937 | 1075.07 | -129.11 | -138.14
Deviation Indicator | 1200 | 17.964 | 226.937 | 1170.19 | -150.17 | -160.68
Directional | 1300 | 17.964 | 226.937 | 1265.32 | -171.23 | -183.21
North Reference | 1400 | 17.964 | 226.937 | 1360.44 | -192.28 | -205.74
True | 1500 | 17.964 | 226.937 | 1455.57 | -213.34 | -228.28
Grid Type | 1600 | 17.964 | 226.937 | 1550.69 | -234.4 | -250.81
#VALUE! | 1700 | 17.964 | 226.937 | 1645.82 | -255.46 | -273.34
| 1800 | 17.964 | 226.937 | 1740.94 | -276.52 | -295.87
| 1900 | 17.964 | 226.937 | 1836.07 | -297.58 | -318.41
| 2000 | 17.964 | 226.937 | 1931.19 | -318.64 | -340.94
| 2100 | 17.964 | 226.937 | 2026.32 | -339.7 | -363.47
| 2200 | 17.964 | 226.937 | 2121.44 | -360.76 | -386.01
| 2300 | 17.964 | 226.937 | 2216.57 | -381.82 | -408.54
| 2400 | 17.964 | 226.937 | 2311.69 | -402.87 | -431.07
| 2500 | 17.964 | 226.937 | 2406.82 | -423.93 | -453.61
| 2600 | 17.964 | 226.937 | 2501.94 | -444.99 | -476.14
| 2700 | 17.964 | 226.937 | 2597.07 | -466.05 | -498.67
| 2800 | 17.964 | 226.937 | 2692.19 | -487.11 | -521.2
| 2900 | 17.964 | 226.937 | 2787.32 | -508.17 | -543.74
| 3000 | 17.964 | 226.937 | 2882.44 | -529.23 | -566.27
| 3100 | 17.964 | 226.937 | 2977.57 | -550.29 | -588.8
| 3200 | 17.964 | 226.937 | 3072.69 | -571.35 | -611.34
| 3300 | 17.964 | 226.937 | 3167.82 | -592.41 | -633.87
| 3400 | 17.964 | 226.937 | 3262.94 | -613.46 | -656.4
| 3500 | 17.964 | 226.937 | 3358.07 | -634.52 | -678.93
| 3600 | 17.964 | 226.937 | 3453.19 | -655.58 | -701.47
| 3700 | 17.964 | 226.937 | 3548.32 | -676.64 | -724
| 3800 | 17.964 | 226.937 | 3643.45 | -697.7 | -746.53
| 3900 | 17.964 | 226.937 | 3738.57 | -718.76 | -769.07
| 4000 | 17.964 | 226.937 | 3833.7 | -739.82 | -791.6
| 4100 | 17.964 | 226.937 | 3928.82 | -760.88 | -814.13
| 4200 | 17.964 | 226.937 | 4023.95 | -781.94 | -836.66
| 4300 | 17.964 | 226.937 | 4119.07 | -803 | -859.2
| 4400 | 17.964 | 226.937 | 4214.2 | -824.05 | -881.73
| 4500 | 17.964 | 226.937 | 4309.32 | -845.11 | -904.26
| 4600 | 17.964 | 226.937 | 4404.45 | -866.17 | -926.8
| 4700 | 17.964 | 226.937 | 4499.57 | -887.23 | -949.33
| 4800 | 17.964 | 226.937 | 4594.7 | -908.29 | -971.86
| 4900 | 17.964 | 226.937 | 4689.82 | -929.35 | -994.39
| 5000 | 17.964 | 226.937 | 4784.95 | -950.41 | -1016.93
| 5100 | 17.964 | 226.937 | 4880.07 | -971.47 | -1039.46
| 5200 | 17.964 | 226.937 | 4975.2 | -992.53 | -1061.99
| 5300 | 17.964 | 226.937 | 5070.32 | -1013.59 | -1084.53
| 5400 | 17.964 | 226.937 | 5165.45 | -1034.64 | -1107.06
| 5500 | 17.964 | 226.937 | 5260.57 | -1055.7 | -1129.59
| 5600 | 17.964 | 226.937 | 5355.7 | -1076.76 | -1152.12
| 5700 | 17.964 | 226.937 | 5450.82 | -1097.82 | -1174.66
| 5800 | 17.964 | 226.937 | 5545.95 | -1118.88 | -1197.19
| 5900 | 16.984 | 226.937 | 5641.24 | -1139.58 | -1219.33
| 6000 | 15.484 | 226.937 | 5737.25 | -1158.66 | -1239.76
| 6100 | 13.984 | 226.937 | 5833.96 | -1176.03 | -1258.34
| 6200 | 12.484 | 226.937 | 5931.3 | -1191.66 | -1275.06
| 6300 | 10.984 | 226.937 | 6029.21 | -1205.55 | -1289.92
| 6400 | 9.484 | 226.937 | 6127.62 | -1217.68 | -1302.9
| 6500 | 7.984 | 226.937 | 6226.45 | -1228.04 | -1314
| 6600 | 6.484 | 226.937 | 6325.65 | -1236.64 | -1323.2
| 6700 | 4.984 | 226.937 | 6425.15 | -1243.46 | -1330.49
| 6800 | 3.484 | 226.937 | 6524.88 | -1248.51 | -1335.89
| 6900 | 1.984 | 226.937 | 6624.76 | -1251.76 | -1339.37
| 7000 | 0.484 | 226.937 | 6724.73 | -1253.23 | -1340.95
| 7100 | 0 | 0 | 6824.73 | -1253.33 | -1341.05
| 7200 | 0 | 0 | 6924.73 | -1253.33 | -1341.05
| 7300 | 0 | 0 | 7024.73 | -1253.33 | -1341.05
| 7400 | 0 | 0 | 7124.73 | -1253.33 | -1341.05
| 7500 | 0 | 0 | 7224.73 | -1253.33 | -1341.05
| 7600 | 0 | 0 | 7324.73 | -1253.33 | -1341.05
| 7700 | 0 | 0 | 7424.73 | -1253.33 | -1341.05
| 7800 | 0 | 0 | 7524.73 | -1253.33 | -1341.05
| 7900 | 0 | 0 | 7624.73 | -1253.33 | -1341.05
| 8000 | 0 | 0 | 7724.73 | -1253.33 | -1341.05
| 8100 | 0 | 0 | 7824.73 | -1253.33 | -1341.05
| 8200 | 0 | 0 | 7924.73 | -1253.33 | -1341.05
| 8300 | 0 | 0 | 8024.73 | -1253.33 | -1341.05
| 8400 | 0 | 0 | 8124.73 | -1253.33 | -1341.05
| 8500 | 0 | 0 | 8224.73 | -1253.33 | -1341.05
| 8600 | 0 | 0 | 8324.73 | -1253.33 | -1341.05
| 8700 | 0 | 0 | 8424.73 | -1253.33 | -1341.05
| 8800 | 0 | 0 | 8524.73 | -1253.33 | -1341.05
| 8900 | 0 | 0 | 8624.73 | -1253.33 | -1341.05
| 8907.27 | 0 | 0 | 8632 | -1253.33 | -1341.05

## Lookup (hidden)
North Reference | RetunValue | Grid Type | ReturnValue | Deviation Indicator | ReturnValue
| 2 |  | 0 |  | 2
True |  | SPCS-Colorado Central-NAD27 |  | Directional
Grid |  | SPCS-Colorado Central-NAD83 |  | High Angle
|  | SPCS-Colorado North-NAD27 |  | Horizontal
SPCS-Colorado North-NAD83
SPCS-Colorado South-NAD27
SPCS-Colorado South-NAD83
UTM-Zone 12 NAD27
UTM-Zone 12 NAD83
UTM-Zone 13 NAD27
UTM-Zone 13 NAD83