## Data
Header Information | measured depth (ft) | inclination (°) | azimuth (°) | true vertical depth (ft) | northing +N/-S (ft) | easting +E/-W (ft) | Remarks
Operator Name | 0 | 0 | 0 | 0 | 0 | 0
TEP Rocky Mountain LLC | 100 | 0 | 0 | 100 | 0 | 0
Operator Number | 200 | 2.4 | 283.952 | 199.98 | 0.4 | -1.63
96850 | 300 | 5.4 | 283.952 | 299.73 | 2.04 | -8.23
Well Name and Number | 400 | 8.4 | 283.952 | 399 | 4.94 | -19.88
WGV 313-27-697 | 500 | 11.4 | 283.952 | 497.5 | 9.08 | -36.57
API Number (if available) | 600 | 12.918 | 283.952 | 595.11 | 14.32 | -57.63
| 700 | 12.918 | 283.952 | 692.58 | 19.71 | -79.32
Location: QQ SEC TWP RGE | 800 | 12.918 | 283.952 | 790.05 | 25.1 | -101.02
NESW Sec. 27 T6S R97W | 900 | 12.918 | 283.952 | 887.52 | 30.49 | -122.71
Citing Type: Planned or Actual | 1000 | 12.918 | 283.952 | 984.99 | 35.88 | -144.41
Planned | 1100 | 12.918 | 283.952 | 1082.46 | 41.27 | -166.1
Deviation Indicator | 1200 | 12.918 | 283.952 | 1179.93 | 46.66 | -187.8
Directional | 1300 | 12.918 | 283.952 | 1277.4 | 52.05 | -209.5
North Reference | 1400 | 12.918 | 283.952 | 1374.87 | 57.44 | -231.19
True | 1500 | 12.918 | 283.952 | 1472.33 | 62.83 | -252.89
Grid Type | 1600 | 12.918 | 283.952 | 1569.8 | 68.22 | -274.58
#VALUE! | 1700 | 12.918 | 283.952 | 1667.27 | 73.61 | -296.28
| 1800 | 12.918 | 283.952 | 1764.74 | 79 | -317.97
| 1900 | 12.918 | 283.952 | 1862.21 | 84.39 | -339.67
| 2000 | 12.918 | 283.952 | 1959.68 | 89.78 | -361.36
| 2100 | 12.918 | 283.952 | 2057.15 | 95.17 | -383.06
| 2200 | 12.918 | 283.952 | 2154.62 | 100.56 | -404.75
| 2300 | 12.918 | 283.952 | 2252.09 | 105.94 | -426.45
| 2400 | 12.918 | 283.952 | 2349.56 | 111.33 | -448.14
| 2500 | 12.918 | 283.952 | 2447.03 | 116.72 | -469.84
| 2600 | 12.918 | 283.952 | 2544.5 | 122.11 | -491.53
| 2700 | 12.918 | 283.952 | 2641.97 | 127.5 | -513.23
| 2800 | 12.918 | 283.952 | 2739.44 | 132.89 | -534.93
| 2900 | 12.918 | 283.952 | 2836.9 | 138.28 | -556.62
| 3000 | 12.918 | 283.952 | 2934.37 | 143.67 | -578.32
| 3100 | 12.918 | 283.952 | 3031.84 | 149.06 | -600.01
| 3200 | 12.918 | 283.952 | 3129.31 | 154.45 | -621.71
| 3300 | 12.918 | 283.952 | 3226.78 | 159.84 | -643.4
| 3400 | 12.918 | 283.952 | 3324.25 | 165.23 | -665.1
| 3500 | 12.918 | 283.952 | 3421.72 | 170.62 | -686.79
| 3600 | 12.918 | 283.952 | 3519.19 | 176.01 | -708.49
| 3700 | 12.918 | 283.952 | 3616.66 | 181.4 | -730.18
| 3800 | 12.918 | 283.952 | 3714.13 | 186.79 | -751.88
| 3900 | 12.918 | 283.952 | 3811.6 | 192.18 | -773.57
| 4000 | 12.918 | 283.952 | 3909.07 | 197.57 | -795.27
| 4100 | 12.918 | 283.952 | 4006.54 | 202.96 | -816.96
| 4200 | 12.918 | 283.952 | 4104.01 | 208.35 | -838.66
| 4300 | 12.918 | 283.952 | 4201.47 | 213.74 | -860.36
| 4400 | 12.918 | 283.952 | 4298.94 | 219.13 | -882.05
| 4500 | 12.918 | 283.952 | 4396.41 | 224.52 | -903.75
| 4600 | 12.918 | 283.952 | 4493.88 | 229.91 | -925.44
| 4700 | 12.918 | 283.952 | 4591.35 | 235.3 | -947.14
| 4800 | 12.918 | 283.952 | 4688.82 | 240.69 | -968.83
| 4900 | 12.918 | 283.952 | 4786.29 | 246.08 | -990.53
| 5000 | 12.918 | 283.952 | 4883.76 | 251.47 | -1012.22
| 5100 | 12.918 | 283.952 | 4981.23 | 256.86 | -1033.92
| 5200 | 12.918 | 283.952 | 5078.7 | 262.25 | -1055.61
| 5300 | 12.918 | 283.952 | 5176.17 | 267.64 | -1077.31
| 5400 | 12.918 | 283.952 | 5273.64 | 273.03 | -1099
| 5500 | 12.918 | 283.952 | 5371.11 | 278.42 | -1120.7
| 5600 | 12.918 | 283.952 | 5468.58 | 283.81 | -1142.39
| 5700 | 12.918 | 283.952 | 5566.04 | 289.2 | -1164.09
| 5800 | 12.918 | 283.952 | 5663.51 | 294.59 | -1185.79
| 5900 | 12.918 | 283.952 | 5760.98 | 299.98 | -1207.48
| 6000 | 12.918 | 283.952 | 5858.45 | 305.37 | -1229.18
| 6100 | 12.72 | 283.952 | 5955.93 | 310.76 | -1250.85
| 6200 | 11.22 | 283.952 | 6053.75 | 315.76 | -1270.98
| 6300 | 9.72 | 283.952 | 6152.08 | 320.14 | -1288.61
| 6400 | 8.22 | 283.952 | 6250.86 | 323.9 | -1303.75
| 6500 | 6.72 | 283.952 | 6350 | 327.03 | -1316.36
| 6600 | 5.22 | 283.952 | 6449.46 | 329.54 | -1326.46
| 6700 | 3.72 | 283.952 | 6549.15 | 331.42 | -1334.02
| 6800 | 2.22 | 283.952 | 6649.01 | 332.67 | -1339.05
| 6900 | 0.72 | 283.952 | 6748.98 | 333.29 | -1341.54
| 7000 | 0 | 0 | 6848.98 | 333.36 | -1341.83
| 7100 | 0 | 0 | 6948.98 | 333.36 | -1341.83
| 7200 | 0 | 0 | 7048.98 | 333.36 | -1341.83
| 7300 | 0 | 0 | 7148.98 | 333.36 | -1341.83
| 7400 | 0 | 0 | 7248.98 | 333.36 | -1341.83
| 7500 | 0 | 0 | 7348.98 | 333.36 | -1341.83
| 7600 | 0 | 0 | 7448.98 | 333.36 | -1341.83
| 7700 | 0 | 0 | 7548.98 | 333.36 | -1341.83
| 7800 | 0 | 0 | 7648.98 | 333.36 | -1341.83
| 7900 | 0 | 0 | 7748.98 | 333.36 | -1341.83
| 8000 | 0 | 0 | 7848.98 | 333.36 | -1341.83
| 8100 | 0 | 0 | 7948.98 | 333.36 | -1341.83
| 8200 | 0 | 0 | 8048.98 | 333.36 | -1341.83
| 8300 | 0 | 0 | 8148.98 | 333.36 | -1341.83
| 8400 | 0 | 0 | 8248.98 | 333.36 | -1341.83
| 8500 | 0 | 0 | 8348.98 | 333.36 | -1341.83
| 8600 | 0 | 0 | 8448.98 | 333.36 | -1341.83
| 8700 | 0 | 0 | 8548.98 | 333.36 | -1341.83
| 8800 | 0 | 0 | 8648.98 | 333.36 | -1341.83
| 8823.02 | 0 | 0 | 8672 | 333.36 | -1341.83

## Lookup (hidden)
North Reference | RetunValue | Grid Type | ReturnValue | Deviation Indicator | ReturnValue
| 2 |  | 0 |  | 2
True |  | SPCS-Colorado Central-NAD27 |  | Directional
Grid |  | SPCS-Colorado Central-NAD83 |  | High Angle
|  | SPCS-Colorado North-NAD27 |  | Horizontal
SPCS-Colorado North-NAD83
SPCS-Colorado South-NAD27
SPCS-Colorado South-NAD83
UTM-Zone 12 NAD27
UTM-Zone 12 NAD83
UTM-Zone 13 NAD27
UTM-Zone 13 NAD83