## Data
Header Information | measured depth (ft) | inclination (°) | azimuth (°) | true vertical depth (ft) | northing +N/-S (ft) | easting +E/-W (ft) | Remarks
Operator Name | 0 | 0 | 0 | 0 | 0 | 0
TEP Rocky Mountain LLC | 100 | 0 | 0 | 100 | 0 | 0
Operator Number | 200 | 2.4 | 330.597 | 199.98 | 1.46 | -0.82
96850 | 300 | 5.4 | 330.597 | 299.73 | 7.38 | -4.16
Well Name and Number | 400 | 8.4 | 330.597 | 399 | 17.85 | -10.06
WGV 411-27-697 | 500 | 11.4 | 330.597 | 497.5 | 32.83 | -18.5
API Number (if available) | 600 | 14.4 | 330.597 | 594.96 | 52.27 | -29.46
| 700 | 17.4 | 330.597 | 691.13 | 76.14 | -42.91
Location: QQ SEC TWP RGE | 800 | 20.4 | 330.597 | 785.72 | 104.35 | -58.81
NESW Sec. 27 T6S R97W | 900 | 23.4 | 330.597 | 878.5 | 136.84 | -77.12
Citing Type: Planned or Actual | 1000 | 26.4 | 330.597 | 969.19 | 173.52 | -97.79
Planned | 1100 | 27.41 | 330.597 | 1058.1 | 213.39 | -120.26
Deviation Indicator | 1200 | 27.41 | 330.597 | 1146.87 | 253.5 | -142.86
Directional | 1300 | 27.41 | 330.597 | 1235.65 | 293.61 | -165.46
North Reference | 1400 | 27.41 | 330.597 | 1324.42 | 333.71 | -188.06
True | 1500 | 27.41 | 330.597 | 1413.19 | 373.82 | -210.66
Grid Type | 1600 | 27.41 | 330.597 | 1501.97 | 413.92 | -233.27
#VALUE! | 1700 | 27.41 | 330.597 | 1590.74 | 454.03 | -255.87
| 1800 | 27.41 | 330.597 | 1679.51 | 494.13 | -278.47
| 1900 | 27.41 | 330.597 | 1768.29 | 534.24 | -301.07
| 2000 | 27.41 | 330.597 | 1857.06 | 574.35 | -323.67
| 2100 | 27.41 | 330.597 | 1945.83 | 614.45 | -346.27
| 2200 | 27.41 | 330.597 | 2034.61 | 654.56 | -368.88
| 2300 | 27.41 | 330.597 | 2123.38 | 694.66 | -391.48
| 2400 | 27.41 | 330.597 | 2212.15 | 734.77 | -414.08
| 2500 | 27.41 | 330.597 | 2300.93 | 774.87 | -436.68
| 2600 | 27.41 | 330.597 | 2389.7 | 814.98 | -459.28
| 2700 | 27.41 | 330.597 | 2478.47 | 855.09 | -481.88
| 2800 | 27.41 | 330.597 | 2567.25 | 895.19 | -504.48
| 2900 | 27.41 | 330.597 | 2656.02 | 935.3 | -527.09
| 3000 | 27.41 | 330.597 | 2744.79 | 975.4 | -549.69
| 3100 | 27.41 | 330.597 | 2833.57 | 1015.51 | -572.29
| 3200 | 27.41 | 330.597 | 2922.34 | 1055.61 | -594.89
| 3300 | 27.41 | 330.597 | 3011.11 | 1095.72 | -617.49
| 3400 | 27.41 | 330.597 | 3099.89 | 1135.83 | -640.09
| 3500 | 27.41 | 330.597 | 3188.66 | 1175.93 | -662.7
| 3600 | 27.41 | 330.597 | 3277.43 | 1216.04 | -685.3
| 3700 | 27.41 | 330.597 | 3366.2 | 1256.14 | -707.9
| 3800 | 27.41 | 330.597 | 3454.98 | 1296.25 | -730.5
| 3900 | 27.41 | 330.597 | 3543.75 | 1336.36 | -753.1
| 4000 | 27.41 | 330.597 | 3632.52 | 1376.46 | -775.7
| 4100 | 27.41 | 330.597 | 3721.3 | 1416.57 | -798.3
| 4200 | 27.41 | 330.597 | 3810.07 | 1456.67 | -820.91
| 4300 | 27.41 | 330.597 | 3898.84 | 1496.78 | -843.51
| 4400 | 27.41 | 330.597 | 3987.62 | 1536.88 | -866.11
| 4500 | 27.41 | 330.597 | 4076.39 | 1576.99 | -888.71
| 4600 | 27.41 | 330.597 | 4165.16 | 1617.1 | -911.31
| 4700 | 27.41 | 330.597 | 4253.94 | 1657.2 | -933.91
| 4800 | 27.41 | 330.597 | 4342.71 | 1697.31 | -956.52
| 4900 | 27.41 | 330.597 | 4431.48 | 1737.41 | -979.12
| 5000 | 27.41 | 330.597 | 4520.26 | 1777.52 | -1001.72
| 5100 | 27.41 | 330.597 | 4609.03 | 1817.62 | -1024.32
| 5200 | 27.41 | 330.597 | 4697.8 | 1857.73 | -1046.92
| 5300 | 27.41 | 330.597 | 4786.58 | 1897.84 | -1069.52
| 5400 | 27.41 | 330.597 | 4875.35 | 1937.94 | -1092.13
| 5500 | 27.41 | 330.597 | 4964.12 | 1978.05 | -1114.73
| 5600 | 27.41 | 330.597 | 5052.9 | 2018.15 | -1137.33
| 5700 | 26.851 | 330.597 | 5141.75 | 2058.12 | -1159.85
| 5800 | 25.351 | 330.597 | 5231.55 | 2096.44 | -1181.45
| 5900 | 23.851 | 330.597 | 5322.47 | 2132.71 | -1201.89
| 6000 | 22.351 | 330.597 | 5414.45 | 2166.89 | -1221.15
| 6100 | 20.851 | 330.597 | 5507.43 | 2198.96 | -1239.22
| 6200 | 19.351 | 330.597 | 5601.33 | 2228.9 | -1256.09
| 6300 | 17.851 | 330.597 | 5696.11 | 2256.69 | -1271.75
| 6400 | 16.351 | 330.597 | 5791.68 | 2282.3 | -1286.19
| 6500 | 14.851 | 330.597 | 5888 | 2305.73 | -1299.39
| 6600 | 13.351 | 330.597 | 5984.98 | 2326.96 | -1311.35
| 6700 | 11.851 | 330.597 | 6082.57 | 2345.96 | -1322.06
| 6800 | 10.351 | 330.597 | 6180.7 | 2362.73 | -1331.52
| 6900 | 8.851 | 330.597 | 6279.29 | 2377.26 | -1339.7
| 7000 | 7.351 | 330.597 | 6378.29 | 2389.54 | -1346.62
| 7100 | 5.851 | 330.597 | 6477.63 | 2399.55 | -1352.27
| 7200 | 4.351 | 330.597 | 6577.23 | 2407.3 | -1356.63
| 7300 | 2.851 | 330.597 | 6677.03 | 2412.77 | -1359.71
| 7400 | 1.351 | 330.597 | 6776.96 | 2415.96 | -1361.51
| 7500 | 0 | 0 | 6876.95 | 2416.89 | -1362.03
| 7600 | 0 | 0 | 6976.95 | 2416.89 | -1362.03
| 7700 | 0 | 0 | 7076.95 | 2416.89 | -1362.03
| 7800 | 0 | 0 | 7176.95 | 2416.89 | -1362.03
| 7900 | 0 | 0 | 7276.95 | 2416.89 | -1362.03
| 8000 | 0 | 0 | 7376.95 | 2416.89 | -1362.03
| 8100 | 0 | 0 | 7476.95 | 2416.89 | -1362.03
| 8200 | 0 | 0 | 7576.95 | 2416.89 | -1362.03
| 8300 | 0 | 0 | 7676.95 | 2416.89 | -1362.03
| 8400 | 0 | 0 | 7776.95 | 2416.89 | -1362.03
| 8500 | 0 | 0 | 7876.95 | 2416.89 | -1362.03
| 8600 | 0 | 0 | 7976.95 | 2416.89 | -1362.03
| 8700 | 0 | 0 | 8076.95 | 2416.89 | -1362.03
| 8800 | 0 | 0 | 8176.95 | 2416.89 | -1362.03
| 8900 | 0 | 0 | 8276.95 | 2416.89 | -1362.03
| 9000 | 0 | 0 | 8376.95 | 2416.89 | -1362.03
| 9100 | 0 | 0 | 8476.95 | 2416.89 | -1362.03
| 9200 | 0 | 0 | 8576.95 | 2416.89 | -1362.03
| 9300 | 0 | 0 | 8676.95 | 2416.89 | -1362.03
| 9365.05 | 0 | 0 | 8742 | 2416.89 | -1362.03

## Lookup (hidden)
North Reference | RetunValue | Grid Type | ReturnValue | Deviation Indicator | ReturnValue
| 2 |  | 0 |  | 2
True |  | SPCS-Colorado Central-NAD27 |  | Directional
Grid |  | SPCS-Colorado Central-NAD83 |  | High Angle
|  | SPCS-Colorado North-NAD27 |  | Horizontal
SPCS-Colorado North-NAD83
SPCS-Colorado South-NAD27
SPCS-Colorado South-NAD83
UTM-Zone 12 NAD27
UTM-Zone 12 NAD83
UTM-Zone 13 NAD27
UTM-Zone 13 NAD83