## Data
Header Information | measured depth (ft) | inclination (°) | azimuth (°) | true vertical depth (ft) | northing +N/-S (ft) | easting +E/-W (ft) | Remarks
Operator Name | 0 | 0 | 0 | 0 | 0 | 0
TEP Rocky Mountain LLC | 100 | 0 | 0 | 100 | 0 | 0
Operator Number | 200 | 2.4 | 312.181 | 199.98 | 1.12 | -1.24
96850 | 300 | 5.4 | 312.181 | 299.73 | 5.69 | -6.28
Well Name and Number | 400 | 8.4 | 312.181 | 399 | 13.76 | -15.18
WGV 412-27-697 | 500 | 11.4 | 312.181 | 497.5 | 25.3 | -27.92
API Number (if available) | 600 | 14.4 | 312.181 | 594.96 | 40.29 | -44.46
| 700 | 17.366 | 312.181 | 691.13 | 58.68 | -64.76
Location: QQ SEC TWP RGE | 800 | 17.366 | 312.181 | 786.57 | 78.73 | -86.88
NESW Sec. 27 T6S R97W | 900 | 17.366 | 312.181 | 882.01 | 98.77 | -109
Citing Type: Planned or Actual | 1000 | 17.366 | 312.181 | 977.45 | 118.81 | -131.11
Planned | 1100 | 17.366 | 312.181 | 1072.89 | 138.85 | -153.23
Deviation Indicator | 1200 | 17.366 | 312.181 | 1168.33 | 158.89 | -175.35
Directional | 1300 | 17.366 | 312.181 | 1263.78 | 178.94 | -197.47
North Reference | 1400 | 17.366 | 312.181 | 1359.22 | 198.98 | -219.58
True | 1500 | 17.366 | 312.181 | 1454.66 | 219.02 | -241.7
Grid Type | 1600 | 17.366 | 312.181 | 1550.1 | 239.06 | -263.82
#VALUE! | 1700 | 17.366 | 312.181 | 1645.54 | 259.1 | -285.94
| 1800 | 17.366 | 312.181 | 1740.99 | 279.15 | -308.05
| 1900 | 17.366 | 312.181 | 1836.43 | 299.19 | -330.17
| 2000 | 17.366 | 312.181 | 1931.87 | 319.23 | -352.29
| 2100 | 17.366 | 312.181 | 2027.31 | 339.27 | -374.41
| 2200 | 17.366 | 312.181 | 2122.75 | 359.31 | -396.52
| 2300 | 17.366 | 312.181 | 2218.19 | 379.35 | -418.64
| 2400 | 17.366 | 312.181 | 2313.64 | 399.4 | -440.76
| 2500 | 17.366 | 312.181 | 2409.08 | 419.44 | -462.88
| 2600 | 17.366 | 312.181 | 2504.52 | 439.48 | -485
| 2700 | 17.366 | 312.181 | 2599.96 | 459.52 | -507.11
| 2800 | 17.366 | 312.181 | 2695.4 | 479.56 | -529.23
| 2900 | 17.366 | 312.181 | 2790.84 | 499.61 | -551.35
| 3000 | 17.366 | 312.181 | 2886.29 | 519.65 | -573.47
| 3100 | 17.366 | 312.181 | 2981.73 | 539.69 | -595.58
| 3200 | 17.366 | 312.181 | 3077.17 | 559.73 | -617.7
| 3300 | 17.366 | 312.181 | 3172.61 | 579.77 | -639.82
| 3400 | 17.366 | 312.181 | 3268.05 | 599.82 | -661.94
| 3500 | 17.366 | 312.181 | 3363.5 | 619.86 | -684.05
| 3600 | 17.366 | 312.181 | 3458.94 | 639.9 | -706.17
| 3700 | 17.366 | 312.181 | 3554.38 | 659.94 | -728.29
| 3800 | 17.366 | 312.181 | 3649.82 | 679.98 | -750.41
| 3900 | 17.366 | 312.181 | 3745.26 | 700.03 | -772.52
| 4000 | 17.366 | 312.181 | 3840.7 | 720.07 | -794.64
| 4100 | 17.366 | 312.181 | 3936.15 | 740.11 | -816.76
| 4200 | 17.366 | 312.181 | 4031.59 | 760.15 | -838.88
| 4300 | 17.366 | 312.181 | 4127.03 | 780.19 | -860.99
| 4400 | 17.366 | 312.181 | 4222.47 | 800.24 | -883.11
| 4500 | 17.366 | 312.181 | 4317.91 | 820.28 | -905.23
| 4600 | 17.366 | 312.181 | 4413.35 | 840.32 | -927.35
| 4700 | 17.366 | 312.181 | 4508.8 | 860.36 | -949.46
| 4800 | 17.366 | 312.181 | 4604.24 | 880.4 | -971.58
| 4900 | 17.366 | 312.181 | 4699.68 | 900.45 | -993.7
| 5000 | 17.366 | 312.181 | 4795.12 | 920.49 | -1015.82
| 5100 | 17.366 | 312.181 | 4890.56 | 940.53 | -1037.94
| 5200 | 17.366 | 312.181 | 4986.01 | 960.57 | -1060.05
| 5300 | 17.366 | 312.181 | 5081.45 | 980.61 | -1082.17
| 5400 | 17.366 | 312.181 | 5176.89 | 1000.66 | -1104.29
| 5500 | 17.366 | 312.181 | 5272.33 | 1020.7 | -1126.41
| 5600 | 17.366 | 312.181 | 5367.77 | 1040.74 | -1148.52
| 5700 | 17.366 | 312.181 | 5463.21 | 1060.78 | -1170.64
| 5800 | 17.366 | 312.181 | 5558.66 | 1080.82 | -1192.76
| 5900 | 17.366 | 312.181 | 5654.1 | 1100.87 | -1214.88
| 6000 | 16.382 | 312.181 | 5749.7 | 1120.55 | -1236.59
| 6100 | 14.882 | 312.181 | 5846 | 1138.64 | -1256.56
| 6200 | 13.382 | 312.181 | 5942.97 | 1155.03 | -1274.65
| 6300 | 11.882 | 312.181 | 6040.55 | 1169.72 | -1290.86
| 6400 | 10.382 | 312.181 | 6138.67 | 1182.68 | -1305.16
| 6500 | 8.882 | 312.181 | 6237.25 | 1193.91 | -1317.56
| 6600 | 7.382 | 312.181 | 6336.25 | 1203.41 | -1328.04
| 6700 | 5.882 | 312.181 | 6435.57 | 1211.17 | -1336.6
| 6800 | 4.382 | 312.181 | 6535.17 | 1217.17 | -1343.23
| 6900 | 2.882 | 312.181 | 6634.97 | 1221.43 | -1347.92
| 7000 | 1.382 | 312.181 | 6734.9 | 1223.92 | -1350.68
| 7100 | 0 | 0 | 6834.89 | 1224.67 | -1351.5
| 7200 | 0 | 0 | 6934.89 | 1224.67 | -1351.5
| 7300 | 0 | 0 | 7034.89 | 1224.67 | -1351.5
| 7400 | 0 | 0 | 7134.89 | 1224.67 | -1351.5
| 7500 | 0 | 0 | 7234.89 | 1224.67 | -1351.5
| 7600 | 0 | 0 | 7334.89 | 1224.67 | -1351.5
| 7700 | 0 | 0 | 7434.89 | 1224.67 | -1351.5
| 7800 | 0 | 0 | 7534.89 | 1224.67 | -1351.5
| 7900 | 0 | 0 | 7634.89 | 1224.67 | -1351.5
| 8000 | 0 | 0 | 7734.89 | 1224.67 | -1351.5
| 8100 | 0 | 0 | 7834.89 | 1224.67 | -1351.5
| 8200 | 0 | 0 | 7934.89 | 1224.67 | -1351.5
| 8300 | 0 | 0 | 8034.89 | 1224.67 | -1351.5
| 8400 | 0 | 0 | 8134.89 | 1224.67 | -1351.5
| 8500 | 0 | 0 | 8234.89 | 1224.67 | -1351.5
| 8600 | 0 | 0 | 8334.89 | 1224.67 | -1351.5
| 8700 | 0 | 0 | 8434.89 | 1224.67 | -1351.5
| 8800 | 0 | 0 | 8534.89 | 1224.67 | -1351.5
| 8900 | 0 | 0 | 8634.89 | 1224.67 | -1351.5
| 8967.11 | 0 | 0 | 8702 | 1224.67 | -1351.5

## Lookup (hidden)
North Reference | RetunValue | Grid Type | ReturnValue | Deviation Indicator | ReturnValue
| 2 |  | 0 |  | 2
True |  | SPCS-Colorado Central-NAD27 |  | Directional
Grid |  | SPCS-Colorado Central-NAD83 |  | High Angle
|  | SPCS-Colorado North-NAD27 |  | Horizontal
SPCS-Colorado North-NAD83
SPCS-Colorado South-NAD27
SPCS-Colorado South-NAD83
UTM-Zone 12 NAD27
UTM-Zone 12 NAD83
UTM-Zone 13 NAD27
UTM-Zone 13 NAD83