## Data
Header Information | measured depth (ft) | inclination (°) | azimuth (°) | true vertical depth (ft) | northing +N/-S (ft) | easting +E/-W (ft) | Remarks
Operator Name | 0 | 0 | 0 | 0 | 0 | 0
TEP Rocky Mountain LLC | 100 | 0 | 0 | 100 | 0 | 0
Operator Number | 200 | 2.4 | 220.249 | 199.98 | -1.28 | -1.08
96850 | 300 | 5.4 | 220.249 | 299.73 | -6.47 | -5.48
Well Name and Number | 400 | 8.4 | 220.249 | 399 | -15.64 | -13.24
WGV 414-27-697 | 500 | 11.4 | 220.249 | 497.5 | -28.76 | -24.34
API Number (if available) | 600 | 14.4 | 220.249 | 594.96 | -45.8 | -38.77
| 700 | 17.4 | 220.249 | 691.13 | -66.7 | -56.47
Location: QQ SEC TWP RGE | 800 | 20.259 | 220.249 | 785.73 | -91.42 | -77.39
NESW Sec. 27 T6S R97W | 900 | 20.259 | 220.249 | 879.54 | -117.85 | -99.76
Citing Type: Planned or Actual | 1000 | 20.259 | 220.249 | 973.35 | -144.28 | -122.13
Planned | 1100 | 20.259 | 220.249 | 1067.17 | -170.7 | -144.5
Deviation Indicator | 1200 | 20.259 | 220.249 | 1160.98 | -197.13 | -166.88
Directional | 1300 | 20.259 | 220.249 | 1254.79 | -223.56 | -189.25
North Reference | 1400 | 20.259 | 220.249 | 1348.61 | -249.99 | -211.62
True | 1500 | 20.259 | 220.249 | 1442.42 | -276.42 | -233.99
Grid Type | 1600 | 20.259 | 220.249 | 1536.24 | -302.85 | -256.36
#VALUE! | 1700 | 20.259 | 220.249 | 1630.05 | -329.27 | -278.74
| 1800 | 20.259 | 220.249 | 1723.86 | -355.7 | -301.11
| 1900 | 20.259 | 220.249 | 1817.68 | -382.13 | -323.48
| 2000 | 20.259 | 220.249 | 1911.49 | -408.56 | -345.85
| 2100 | 20.259 | 220.249 | 2005.31 | -434.99 | -368.22
| 2200 | 20.259 | 220.249 | 2099.12 | -461.42 | -390.6
| 2300 | 20.259 | 220.249 | 2192.93 | -487.84 | -412.97
| 2400 | 20.259 | 220.249 | 2286.75 | -514.27 | -435.34
| 2500 | 20.259 | 220.249 | 2380.56 | -540.7 | -457.71
| 2600 | 20.259 | 220.249 | 2474.37 | -567.13 | -480.09
| 2700 | 20.259 | 220.249 | 2568.19 | -593.56 | -502.46
| 2800 | 20.259 | 220.249 | 2662 | -619.99 | -524.83
| 2900 | 20.259 | 220.249 | 2755.82 | -646.41 | -547.2
| 3000 | 20.259 | 220.249 | 2849.63 | -672.84 | -569.57
| 3100 | 20.259 | 220.249 | 2943.44 | -699.27 | -591.95
| 3200 | 20.259 | 220.249 | 3037.26 | -725.7 | -614.32
| 3300 | 20.259 | 220.249 | 3131.07 | -752.13 | -636.69
| 3400 | 20.259 | 220.249 | 3224.89 | -778.56 | -659.06
| 3500 | 20.259 | 220.249 | 3318.7 | -804.98 | -681.43
| 3600 | 20.259 | 220.249 | 3412.51 | -831.41 | -703.81
| 3700 | 20.259 | 220.249 | 3506.33 | -857.84 | -726.18
| 3800 | 20.259 | 220.249 | 3600.14 | -884.27 | -748.55
| 3900 | 20.259 | 220.249 | 3693.95 | -910.7 | -770.92
| 4000 | 20.259 | 220.249 | 3787.77 | -937.13 | -793.29
| 4100 | 20.259 | 220.249 | 3881.58 | -963.55 | -815.67
| 4200 | 20.259 | 220.249 | 3975.4 | -989.98 | -838.04
| 4300 | 20.259 | 220.249 | 4069.21 | -1016.41 | -860.41
| 4400 | 20.259 | 220.249 | 4163.02 | -1042.84 | -882.78
| 4500 | 20.259 | 220.249 | 4256.84 | -1069.27 | -905.15
| 4600 | 20.259 | 220.249 | 4350.65 | -1095.7 | -927.53
| 4700 | 20.259 | 220.249 | 4444.47 | -1122.12 | -949.9
| 4800 | 20.259 | 220.249 | 4538.28 | -1148.55 | -972.27
| 4900 | 20.259 | 220.249 | 4632.09 | -1174.98 | -994.64
| 5000 | 20.259 | 220.249 | 4725.91 | -1201.41 | -1017.01
| 5100 | 20.259 | 220.249 | 4819.72 | -1227.84 | -1039.39
| 5200 | 20.259 | 220.249 | 4913.53 | -1254.27 | -1061.76
| 5300 | 20.259 | 220.249 | 5007.35 | -1280.69 | -1084.13
| 5400 | 20.259 | 220.249 | 5101.16 | -1307.12 | -1106.5
| 5500 | 20.259 | 220.249 | 5194.98 | -1333.55 | -1128.87
| 5600 | 20.259 | 220.249 | 5288.79 | -1359.98 | -1151.25
| 5700 | 20.259 | 220.249 | 5382.6 | -1386.41 | -1173.62
| 5800 | 19.427 | 220.249 | 5476.55 | -1412.55 | -1195.75
| 5900 | 17.927 | 220.249 | 5571.29 | -1436.99 | -1216.44
| 6000 | 16.427 | 220.249 | 5666.82 | -1459.53 | -1235.52
| 6100 | 14.927 | 220.249 | 5763.1 | -1480.15 | -1252.97
| 6200 | 13.427 | 220.249 | 5860.05 | -1498.84 | -1268.8
| 6300 | 11.927 | 220.249 | 5957.61 | -1515.59 | -1282.98
| 6400 | 10.427 | 220.249 | 6055.71 | -1530.39 | -1295.5
| 6500 | 8.927 | 220.249 | 6154.29 | -1543.22 | -1306.36
| 6600 | 7.427 | 220.249 | 6253.27 | -1554.07 | -1315.55
| 6700 | 5.927 | 220.249 | 6352.59 | -1562.94 | -1323.06
| 6800 | 4.427 | 220.249 | 6452.18 | -1569.83 | -1328.89
| 6900 | 2.927 | 220.249 | 6551.97 | -1574.73 | -1333.03
| 7000 | 1.427 | 220.249 | 6651.89 | -1577.62 | -1335.49
| 7100 | 0 | 0 | 6751.88 | -1578.53 | -1336.25
| 7200 | 0 | 0 | 6851.88 | -1578.53 | -1336.25
| 7300 | 0 | 0 | 6951.88 | -1578.53 | -1336.25
| 7400 | 0 | 0 | 7051.88 | -1578.53 | -1336.25
| 7500 | 0 | 0 | 7151.88 | -1578.53 | -1336.25
| 7600 | 0 | 0 | 7251.88 | -1578.53 | -1336.25
| 7700 | 0 | 0 | 7351.88 | -1578.53 | -1336.25
| 7800 | 0 | 0 | 7451.88 | -1578.53 | -1336.25
| 7900 | 0 | 0 | 7551.88 | -1578.53 | -1336.25
| 8000 | 0 | 0 | 7651.88 | -1578.53 | -1336.25
| 8100 | 0 | 0 | 7751.88 | -1578.53 | -1336.25
| 8200 | 0 | 0 | 7851.88 | -1578.53 | -1336.25
| 8300 | 0 | 0 | 7951.88 | -1578.53 | -1336.25
| 8400 | 0 | 0 | 8051.88 | -1578.53 | -1336.25
| 8500 | 0 | 0 | 8151.88 | -1578.53 | -1336.25
| 8600 | 0 | 0 | 8251.88 | -1578.53 | -1336.25
| 8700 | 0 | 0 | 8351.88 | -1578.53 | -1336.25
| 8800 | 0 | 0 | 8451.88 | -1578.53 | -1336.25
| 8900 | 0 | 0 | 8551.88 | -1578.53 | -1336.25
| 8970.12 | 0 | 0 | 8622 | -1578.53 | -1336.25

## Lookup (hidden)
North Reference | RetunValue | Grid Type | ReturnValue | Deviation Indicator | ReturnValue
| 2 |  | 0 |  | 2
True |  | SPCS-Colorado Central-NAD27 |  | Directional
Grid |  | SPCS-Colorado Central-NAD83 |  | High Angle
|  | SPCS-Colorado North-NAD27 |  | Horizontal
SPCS-Colorado North-NAD83
SPCS-Colorado South-NAD27
SPCS-Colorado South-NAD83
UTM-Zone 12 NAD27
UTM-Zone 12 NAD83
UTM-Zone 13 NAD27
UTM-Zone 13 NAD83