## Data
Header Information | measured depth (ft) | inclination (°) | azimuth (°) | true vertical depth (ft) | northing +N/-S (ft) | easting +E/-W (ft) | Remarks
Operator Name | 0 | 0 | 0 | 0 | 0 | 0
TEP Rocky Mountain LLC | 100 | 0 | 0 | 100 | 0 | 0
Operator Number | 200 | 2.4 | 304.62 | 199.98 | 0.95 | -1.38
96850 | 300 | 5.4 | 304.62 | 299.73 | 4.82 | -6.98
Well Name and Number | 400 | 8.4 | 304.62 | 399 | 11.64 | -16.86
WGV 512-27-697 | 500 | 11.4 | 304.62 | 497.5 | 21.41 | -31.01
API Number (if available) | 600 | 14.4 | 304.62 | 594.96 | 34.09 | -49.38
| 700 | 15.451 | 304.62 | 691.43 | 49.05 | -71.05
Location: QQ SEC TWP RGE | 800 | 15.451 | 304.62 | 787.82 | 64.18 | -92.97
NESW Sec. 27 T6S R97W | 900 | 15.451 | 304.62 | 884.2 | 79.32 | -114.89
Citing Type: Planned or Actual | 1000 | 15.451 | 304.62 | 980.59 | 94.46 | -136.82
Planned | 1100 | 15.451 | 304.62 | 1076.98 | 109.59 | -158.74
Deviation Indicator | 1200 | 15.451 | 304.62 | 1173.36 | 124.73 | -180.67
Directional | 1300 | 15.451 | 304.62 | 1269.75 | 139.86 | -202.59
North Reference | 1400 | 15.451 | 304.62 | 1366.13 | 155 | -224.51
True | 1500 | 15.451 | 304.62 | 1462.52 | 170.13 | -246.44
Grid Type | 1600 | 15.451 | 304.62 | 1558.91 | 185.27 | -268.36
#VALUE! | 1700 | 15.451 | 304.62 | 1655.29 | 200.4 | -290.29
| 1800 | 15.451 | 304.62 | 1751.68 | 215.54 | -312.21
| 1900 | 15.451 | 304.62 | 1848.06 | 230.68 | -334.13
| 2000 | 15.451 | 304.62 | 1944.45 | 245.81 | -356.06
| 2100 | 15.451 | 304.62 | 2040.84 | 260.95 | -377.98
| 2200 | 15.451 | 304.62 | 2137.22 | 276.08 | -399.91
| 2300 | 15.451 | 304.62 | 2233.61 | 291.22 | -421.83
| 2400 | 15.451 | 304.62 | 2329.99 | 306.35 | -443.75
| 2500 | 15.451 | 304.62 | 2426.38 | 321.49 | -465.68
| 2600 | 15.451 | 304.62 | 2522.77 | 336.63 | -487.6
| 2700 | 15.451 | 304.62 | 2619.15 | 351.76 | -509.53
| 2800 | 15.451 | 304.62 | 2715.54 | 366.9 | -531.45
| 2900 | 15.451 | 304.62 | 2811.92 | 382.03 | -553.37
| 3000 | 15.451 | 304.62 | 2908.31 | 397.17 | -575.3
| 3100 | 15.451 | 304.62 | 3004.7 | 412.3 | -597.22
| 3200 | 15.451 | 304.62 | 3101.08 | 427.44 | -619.15
| 3300 | 15.451 | 304.62 | 3197.47 | 442.57 | -641.07
| 3400 | 15.451 | 304.62 | 3293.85 | 457.71 | -662.99
| 3500 | 15.451 | 304.62 | 3390.24 | 472.85 | -684.92
| 3600 | 15.451 | 304.62 | 3486.63 | 487.98 | -706.84
| 3700 | 15.451 | 304.62 | 3583.01 | 503.12 | -728.76
| 3800 | 15.451 | 304.62 | 3679.4 | 518.25 | -750.69
| 3900 | 15.451 | 304.62 | 3775.78 | 533.39 | -772.61
| 4000 | 15.451 | 304.62 | 3872.17 | 548.52 | -794.54
| 4100 | 15.451 | 304.62 | 3968.55 | 563.66 | -816.46
| 4200 | 15.451 | 304.62 | 4064.94 | 578.8 | -838.38
| 4300 | 15.451 | 304.62 | 4161.33 | 593.93 | -860.31
| 4400 | 15.451 | 304.62 | 4257.71 | 609.07 | -882.23
| 4500 | 15.451 | 304.62 | 4354.1 | 624.2 | -904.16
| 4600 | 15.451 | 304.62 | 4450.48 | 639.34 | -926.08
| 4700 | 15.451 | 304.62 | 4546.87 | 654.47 | -948
| 4800 | 15.451 | 304.62 | 4643.26 | 669.61 | -969.93
| 4900 | 15.451 | 304.62 | 4739.64 | 684.74 | -991.85
| 5000 | 15.451 | 304.62 | 4836.03 | 699.88 | -1013.78
| 5100 | 15.451 | 304.62 | 4932.41 | 715.02 | -1035.7
| 5200 | 15.451 | 304.62 | 5028.8 | 730.15 | -1057.62
| 5300 | 15.451 | 304.62 | 5125.19 | 745.29 | -1079.55
| 5400 | 15.451 | 304.62 | 5221.57 | 760.42 | -1101.47
| 5500 | 15.451 | 304.62 | 5317.96 | 775.56 | -1123.4
| 5600 | 15.451 | 304.62 | 5414.34 | 790.69 | -1145.32
| 5700 | 15.451 | 304.62 | 5510.73 | 805.83 | -1167.24
| 5800 | 15.451 | 304.62 | 5607.12 | 820.97 | -1189.17
| 5900 | 15.451 | 304.62 | 5703.5 | 836.1 | -1211.09
| 6000 | 15.443 | 304.62 | 5799.89 | 851.24 | -1233.02
| 6100 | 13.943 | 304.62 | 5896.62 | 865.65 | -1253.89
| 6200 | 12.443 | 304.62 | 5993.97 | 878.61 | -1272.67
| 6300 | 10.943 | 304.62 | 6091.9 | 890.13 | -1289.35
| 6400 | 9.443 | 304.62 | 6190.31 | 900.18 | -1303.91
| 6500 | 7.943 | 304.62 | 6289.16 | 908.77 | -1316.35
| 6600 | 6.443 | 304.62 | 6388.37 | 915.88 | -1326.65
| 6700 | 4.943 | 304.62 | 6487.88 | 921.52 | -1334.81
| 6800 | 3.443 | 304.62 | 6587.61 | 925.67 | -1340.83
| 6900 | 1.943 | 304.62 | 6687.49 | 928.34 | -1344.7
| 7000 | 0.443 | 304.62 | 6787.47 | 929.52 | -1346.41
| 7100 | 0 | 0 | 6887.47 | 929.59 | -1346.5
| 7200 | 0 | 0 | 6987.47 | 929.59 | -1346.5
| 7300 | 0 | 0 | 7087.47 | 929.59 | -1346.5
| 7400 | 0 | 0 | 7187.47 | 929.59 | -1346.5
| 7500 | 0 | 0 | 7287.47 | 929.59 | -1346.5
| 7600 | 0 | 0 | 7387.47 | 929.59 | -1346.5
| 7700 | 0 | 0 | 7487.47 | 929.59 | -1346.5
| 7800 | 0 | 0 | 7587.47 | 929.59 | -1346.5
| 7900 | 0 | 0 | 7687.47 | 929.59 | -1346.5
| 8000 | 0 | 0 | 7787.47 | 929.59 | -1346.5
| 8100 | 0 | 0 | 7887.47 | 929.59 | -1346.5
| 8200 | 0 | 0 | 7987.47 | 929.59 | -1346.5
| 8300 | 0 | 0 | 8087.47 | 929.59 | -1346.5
| 8400 | 0 | 0 | 8187.47 | 929.59 | -1346.5
| 8500 | 0 | 0 | 8287.47 | 929.59 | -1346.5
| 8600 | 0 | 0 | 8387.47 | 929.59 | -1346.5
| 8700 | 0 | 0 | 8487.47 | 929.59 | -1346.5
| 8800 | 0 | 0 | 8587.47 | 929.59 | -1346.5
| 8900 | 0 | 0 | 8687.47 | 929.59 | -1346.5
| 8904.53 | 0 | 0 | 8692 | 929.59 | -1346.5

## Lookup (hidden)
North Reference | RetunValue | Grid Type | ReturnValue | Deviation Indicator | ReturnValue
| 2 |  | 0 |  | 2
True |  | SPCS-Colorado Central-NAD27 |  | Directional
Grid |  | SPCS-Colorado Central-NAD83 |  | High Angle
|  | SPCS-Colorado North-NAD27 |  | Horizontal
SPCS-Colorado North-NAD83
SPCS-Colorado South-NAD27
SPCS-Colorado South-NAD83
UTM-Zone 12 NAD27
UTM-Zone 12 NAD83
UTM-Zone 13 NAD27
UTM-Zone 13 NAD83