## Data
Header Information | measured depth (ft) | inclination (°) | azimuth (°) | true vertical depth (ft) | northing +N/-S (ft) | easting +E/-W (ft) | Remarks
Operator Name | 0 | 0 | 0 | 0 | 0 | 0
TEP Rocky Mountain LLC | 100 | 0 | 0 | 100 | 0 | 0
Operator Number | 200 | 2.4 | 259.095 | 199.98 | -0.32 | -1.65
96850 | 300 | 5.4 | 259.095 | 299.73 | -1.6 | -8.32
Well Name and Number | 400 | 8.4 | 259.095 | 399 | -3.88 | -20.12
WGV 513-27-697 | 500 | 11.4 | 259.095 | 497.5 | -7.13 | -37
API Number (if available) | 600 | 12.711 | 259.095 | 595.15 | -11.2 | -58.13
| 700 | 12.711 | 259.095 | 692.7 | -15.36 | -79.73
Location: QQ SEC TWP RGE | 800 | 12.711 | 259.095 | 790.25 | -19.52 | -101.34
NESW Sec. 27 T6S R97W | 900 | 12.711 | 259.095 | 887.8 | -23.69 | -122.95
Citing Type: Planned or Actual | 1000 | 12.711 | 259.095 | 985.35 | -27.85 | -144.55
Planned | 1100 | 12.711 | 259.095 | 1082.9 | -32.01 | -166.16
Deviation Indicator | 1200 | 12.711 | 259.095 | 1180.45 | -36.18 | -187.77
Directional | 1300 | 12.711 | 259.095 | 1278 | -40.34 | -209.37
North Reference | 1400 | 12.711 | 259.095 | 1375.55 | -44.5 | -230.98
True | 1500 | 12.711 | 259.095 | 1473.09 | -48.66 | -252.59
Grid Type | 1600 | 12.711 | 259.095 | 1570.64 | -52.83 | -274.19
#VALUE! | 1700 | 12.711 | 259.095 | 1668.19 | -56.99 | -295.8
| 1800 | 12.711 | 259.095 | 1765.74 | -61.15 | -317.41
| 1900 | 12.711 | 259.095 | 1863.29 | -65.31 | -339.01
| 2000 | 12.711 | 259.095 | 1960.84 | -69.48 | -360.62
| 2100 | 12.711 | 259.095 | 2058.39 | -73.64 | -382.23
| 2200 | 12.711 | 259.095 | 2155.94 | -77.8 | -403.83
| 2300 | 12.711 | 259.095 | 2253.49 | -81.97 | -425.44
| 2400 | 12.711 | 259.095 | 2351.04 | -86.13 | -447.05
| 2500 | 12.711 | 259.095 | 2448.59 | -90.29 | -468.65
| 2600 | 12.711 | 259.095 | 2546.13 | -94.45 | -490.26
| 2700 | 12.711 | 259.095 | 2643.68 | -98.62 | -511.87
| 2800 | 12.711 | 259.095 | 2741.23 | -102.78 | -533.47
| 2900 | 12.711 | 259.095 | 2838.78 | -106.94 | -555.08
| 3000 | 12.711 | 259.095 | 2936.33 | -111.11 | -576.69
| 3100 | 12.711 | 259.095 | 3033.88 | -115.27 | -598.29
| 3200 | 12.711 | 259.095 | 3131.43 | -119.43 | -619.9
| 3300 | 12.711 | 259.095 | 3228.98 | -123.59 | -641.51
| 3400 | 12.711 | 259.095 | 3326.53 | -127.76 | -663.11
| 3500 | 12.711 | 259.095 | 3424.08 | -131.92 | -684.72
| 3600 | 12.711 | 259.095 | 3521.63 | -136.08 | -706.33
| 3700 | 12.711 | 259.095 | 3619.17 | -140.25 | -727.93
| 3800 | 12.711 | 259.095 | 3716.72 | -144.41 | -749.54
| 3900 | 12.711 | 259.095 | 3814.27 | -148.57 | -771.15
| 4000 | 12.711 | 259.095 | 3911.82 | -152.73 | -792.75
| 4100 | 12.711 | 259.095 | 4009.37 | -156.9 | -814.36
| 4200 | 12.711 | 259.095 | 4106.92 | -161.06 | -835.97
| 4300 | 12.711 | 259.095 | 4204.47 | -165.22 | -857.57
| 4400 | 12.711 | 259.095 | 4302.02 | -169.38 | -879.18
| 4500 | 12.711 | 259.095 | 4399.57 | -173.55 | -900.79
| 4600 | 12.711 | 259.095 | 4497.12 | -177.71 | -922.39
| 4700 | 12.711 | 259.095 | 4594.67 | -181.87 | -944
| 4800 | 12.711 | 259.095 | 4692.21 | -186.04 | -965.61
| 4900 | 12.711 | 259.095 | 4789.76 | -190.2 | -987.21
| 5000 | 12.711 | 259.095 | 4887.31 | -194.36 | -1008.82
| 5100 | 12.711 | 259.095 | 4984.86 | -198.52 | -1030.43
| 5200 | 12.711 | 259.095 | 5082.41 | -202.69 | -1052.03
| 5300 | 12.711 | 259.095 | 5179.96 | -206.85 | -1073.64
| 5400 | 12.711 | 259.095 | 5277.51 | -211.01 | -1095.25
| 5500 | 12.711 | 259.095 | 5375.06 | -215.18 | -1116.85
| 5600 | 12.711 | 259.095 | 5472.61 | -219.34 | -1138.46
| 5700 | 12.711 | 259.095 | 5570.16 | -223.5 | -1160.07
| 5800 | 12.711 | 259.095 | 5667.7 | -227.66 | -1181.67
| 5900 | 12.711 | 259.095 | 5765.25 | -231.83 | -1203.28
| 6000 | 12.711 | 259.095 | 5862.8 | -235.99 | -1224.89
| 6100 | 12.345 | 259.095 | 5960.37 | -240.14 | -1246.42
| 6200 | 10.845 | 259.095 | 6058.33 | -243.94 | -1266.15
| 6300 | 9.345 | 259.095 | 6156.77 | -247.26 | -1283.36
| 6400 | 7.845 | 259.095 | 6255.65 | -250.08 | -1298.04
| 6500 | 6.345 | 259.095 | 6354.88 | -252.42 | -1310.17
| 6600 | 4.845 | 259.095 | 6454.4 | -254.26 | -1319.74
| 6700 | 3.345 | 259.095 | 6554.14 | -255.61 | -1326.75
| 6800 | 1.845 | 259.095 | 6654.04 | -256.47 | -1331.2
| 6900 | 0.345 | 259.095 | 6754.02 | -256.83 | -1333.07
| 7000 | 0 | 0 | 6854.02 | -256.85 | -1333.14
| 7100 | 0 | 0 | 6954.02 | -256.85 | -1333.14
| 7200 | 0 | 0 | 7054.02 | -256.85 | -1333.14
| 7300 | 0 | 0 | 7154.02 | -256.85 | -1333.14
| 7400 | 0 | 0 | 7254.02 | -256.85 | -1333.14
| 7500 | 0 | 0 | 7354.02 | -256.85 | -1333.14
| 7600 | 0 | 0 | 7454.02 | -256.85 | -1333.14
| 7700 | 0 | 0 | 7554.02 | -256.85 | -1333.14
| 7800 | 0 | 0 | 7654.02 | -256.85 | -1333.14
| 7900 | 0 | 0 | 7754.02 | -256.85 | -1333.14
| 8000 | 0 | 0 | 7854.02 | -256.85 | -1333.14
| 8100 | 0 | 0 | 7954.02 | -256.85 | -1333.14
| 8200 | 0 | 0 | 8054.02 | -256.85 | -1333.14
| 8300 | 0 | 0 | 8154.02 | -256.85 | -1333.14
| 8400 | 0 | 0 | 8254.02 | -256.85 | -1333.14
| 8500 | 0 | 0 | 8354.02 | -256.85 | -1333.14
| 8600 | 0 | 0 | 8454.02 | -256.85 | -1333.14
| 8700 | 0 | 0 | 8554.02 | -256.85 | -1333.14
| 8797.98 | 0 | 0 | 8652 | -256.85 | -1333.14

## Lookup (hidden)
North Reference | RetunValue | Grid Type | ReturnValue | Deviation Indicator | ReturnValue
| 2 |  | 0 |  | 2
True |  | SPCS-Colorado Central-NAD27 |  | Directional
Grid |  | SPCS-Colorado Central-NAD83 |  | High Angle
|  | SPCS-Colorado North-NAD27 |  | Horizontal
SPCS-Colorado North-NAD83
SPCS-Colorado South-NAD27
SPCS-Colorado South-NAD83
UTM-Zone 12 NAD27
UTM-Zone 12 NAD83
UTM-Zone 13 NAD27
UTM-Zone 13 NAD83