## Data
Header Information | measured depth (ft) | inclination (°) | azimuth (°) | true vertical depth (ft) | northing +N/-S (ft) | easting +E/-W (ft) | Remarks
Operator Name | 0 | 0 | 0 | 0 | 0 | 0
TEP Rocky Mountain LLC | 100 | 0 | 0 | 100 | 0 | 0
Operator Number | 200 | 0 | 0 | 200 | 0 | 0
96850 | 300 | 1.5 | 215.002 | 299.99 | -0.54 | -0.38
Well Name and Number | 400 | 4.5 | 215.002 | 399.85 | -4.82 | -3.38
WGV 514-27-697 | 500 | 7.5 | 215.002 | 499.29 | -13.38 | -9.37
API Number (if available) | 600 | 10.5 | 215.002 | 598.04 | -26.2 | -18.34
| 700 | 13.5 | 215.002 | 695.85 | -43.23 | -30.27
Location: QQ SEC TWP RGE | 800 | 16.5 | 215.002 | 792.43 | -64.42 | -45.11
NESW Sec. 27 T6S R97W | 900 | 19.5 | 215.002 | 887.52 | -89.73 | -62.84
Citing Type: Planned or Actual | 1000 | 22.5 | 215.002 | 980.87 | -119.08 | -83.39
Planned | 1100 | 23.996 | 215.002 | 1072.49 | -151.91 | -106.37
Deviation Indicator | 1200 | 23.996 | 215.002 | 1163.85 | -185.22 | -129.7
Directional | 1300 | 23.996 | 215.002 | 1255.2 | -218.53 | -153.03
North Reference | 1400 | 23.996 | 215.002 | 1346.56 | -251.84 | -176.35
True | 1500 | 23.996 | 215.002 | 1437.92 | -285.15 | -199.68
Grid Type | 1600 | 23.996 | 215.002 | 1529.28 | -318.46 | -223.01
#VALUE! | 1700 | 23.996 | 215.002 | 1620.63 | -351.78 | -246.33
| 1800 | 23.996 | 215.002 | 1711.99 | -385.09 | -269.66
| 1900 | 23.996 | 215.002 | 1803.35 | -418.4 | -292.99
| 2000 | 23.996 | 215.002 | 1894.71 | -451.71 | -316.31
| 2100 | 23.996 | 215.002 | 1986.06 | -485.02 | -339.64
| 2200 | 23.996 | 215.002 | 2077.42 | -518.33 | -362.97
| 2300 | 23.996 | 215.002 | 2168.78 | -551.65 | -386.29
| 2400 | 23.996 | 215.002 | 2260.14 | -584.96 | -409.62
| 2500 | 23.996 | 215.002 | 2351.5 | -618.27 | -432.95
| 2600 | 23.996 | 215.002 | 2442.85 | -651.58 | -456.27
| 2700 | 23.996 | 215.002 | 2534.21 | -684.89 | -479.6
| 2800 | 23.996 | 215.002 | 2625.57 | -718.2 | -502.93
| 2900 | 23.996 | 215.002 | 2716.93 | -751.51 | -526.25
| 3000 | 23.996 | 215.002 | 2808.28 | -784.83 | -549.58
| 3100 | 23.996 | 215.002 | 2899.64 | -818.14 | -572.91
| 3200 | 23.996 | 215.002 | 2991 | -851.45 | -596.23
| 3300 | 23.996 | 215.002 | 3082.36 | -884.76 | -619.56
| 3400 | 23.996 | 215.002 | 3173.71 | -918.07 | -642.89
| 3500 | 23.996 | 215.002 | 3265.07 | -951.38 | -666.21
| 3600 | 23.996 | 215.002 | 3356.43 | -984.69 | -689.54
| 3700 | 23.996 | 215.002 | 3447.79 | -1018.01 | -712.86
| 3800 | 23.996 | 215.002 | 3539.14 | -1051.32 | -736.19
| 3900 | 23.996 | 215.002 | 3630.5 | -1084.63 | -759.52
| 4000 | 23.996 | 215.002 | 3721.86 | -1117.94 | -782.84
| 4100 | 23.996 | 215.002 | 3813.22 | -1151.25 | -806.17
| 4200 | 23.996 | 215.002 | 3904.58 | -1184.56 | -829.5
| 4300 | 23.996 | 215.002 | 3995.93 | -1217.88 | -852.82
| 4400 | 23.996 | 215.002 | 4087.29 | -1251.19 | -876.15
| 4500 | 23.996 | 215.002 | 4178.65 | -1284.5 | -899.48
| 4600 | 23.996 | 215.002 | 4270.01 | -1317.81 | -922.8
| 4700 | 23.996 | 215.002 | 4361.36 | -1351.12 | -946.13
| 4800 | 23.996 | 215.002 | 4452.72 | -1384.43 | -969.46
| 4900 | 23.996 | 215.002 | 4544.08 | -1417.74 | -992.78
| 5000 | 23.996 | 215.002 | 4635.44 | -1451.06 | -1016.11
| 5100 | 23.996 | 215.002 | 4726.79 | -1484.37 | -1039.44
| 5200 | 23.996 | 215.002 | 4818.15 | -1517.68 | -1062.76
| 5300 | 23.996 | 215.002 | 4909.51 | -1550.99 | -1086.09
| 5400 | 23.996 | 215.002 | 5000.87 | -1584.3 | -1109.42
| 5500 | 23.996 | 215.002 | 5092.22 | -1617.61 | -1132.74
| 5600 | 23.996 | 215.002 | 5183.58 | -1650.92 | -1156.07
| 5700 | 22.497 | 215.002 | 5275.46 | -1683.25 | -1178.71
| 5800 | 20.997 | 215.002 | 5368.34 | -1713.6 | -1199.96
| 5900 | 19.497 | 215.002 | 5462.16 | -1741.95 | -1219.81
| 6000 | 17.997 | 215.002 | 5556.85 | -1768.27 | -1238.24
| 6100 | 16.497 | 215.002 | 5652.35 | -1792.56 | -1255.25
| 6200 | 14.997 | 215.002 | 5748.6 | -1814.79 | -1270.82
| 6300 | 13.497 | 215.002 | 5845.52 | -1834.95 | -1284.93
| 6400 | 11.997 | 215.002 | 5943.05 | -1853.02 | -1297.59
| 6500 | 10.497 | 215.002 | 6041.13 | -1868.99 | -1308.77
| 6600 | 8.997 | 215.002 | 6139.68 | -1882.86 | -1318.48
| 6700 | 7.497 | 215.002 | 6238.65 | -1894.61 | -1326.71
| 6800 | 5.997 | 215.002 | 6337.95 | -1904.23 | -1333.45
| 6900 | 4.497 | 215.002 | 6437.53 | -1911.72 | -1338.7
| 7000 | 2.997 | 215.002 | 6537.31 | -1917.08 | -1342.44
| 7100 | 1.497 | 215.002 | 6637.23 | -1920.29 | -1344.69
| 7200 | 0 | 0 | 6737.22 | -1921.35 | -1345.44
| 7300 | 0 | 0 | 6837.22 | -1921.35 | -1345.44
| 7400 | 0 | 0 | 6937.22 | -1921.35 | -1345.44
| 7500 | 0 | 0 | 7037.22 | -1921.35 | -1345.44
| 7600 | 0 | 0 | 7137.22 | -1921.35 | -1345.44
| 7700 | 0 | 0 | 7237.22 | -1921.35 | -1345.44
| 7800 | 0 | 0 | 7337.22 | -1921.35 | -1345.44
| 7900 | 0 | 0 | 7437.22 | -1921.35 | -1345.44
| 8000 | 0 | 0 | 7537.22 | -1921.35 | -1345.44
| 8100 | 0 | 0 | 7637.22 | -1921.35 | -1345.44
| 8200 | 0 | 0 | 7737.22 | -1921.35 | -1345.44
| 8300 | 0 | 0 | 7837.22 | -1921.35 | -1345.44
| 8400 | 0 | 0 | 7937.22 | -1921.35 | -1345.44
| 8500 | 0 | 0 | 8037.22 | -1921.35 | -1345.44
| 8600 | 0 | 0 | 8137.22 | -1921.35 | -1345.44
| 8700 | 0 | 0 | 8237.22 | -1921.35 | -1345.44
| 8800 | 0 | 0 | 8337.22 | -1921.35 | -1345.44
| 8900 | 0 | 0 | 8437.22 | -1921.35 | -1345.44
| 9000 | 0 | 0 | 8537.22 | -1921.35 | -1345.44
| 9074.78 | 0 | 0 | 8612 | -1921.35 | -1345.44

## Lookup (hidden)
North Reference | RetunValue | Grid Type | ReturnValue | Deviation Indicator | ReturnValue
| 2 |  | 0 |  | 2
True |  | SPCS-Colorado Central-NAD27 |  | Directional
Grid |  | SPCS-Colorado Central-NAD83 |  | High Angle
|  | SPCS-Colorado North-NAD27 |  | Horizontal
SPCS-Colorado North-NAD83
SPCS-Colorado South-NAD27
SPCS-Colorado South-NAD83
UTM-Zone 12 NAD27
UTM-Zone 12 NAD83
UTM-Zone 13 NAD27
UTM-Zone 13 NAD83