## Data
Header Information | measured depth (ft) | inclination (°) | azimuth (°) | true vertical depth (ft) | northing +N/-S (ft) | easting +E/-W (ft)
Operator Name | 0 | 0 | 0 | 0 | 0 | 0
Petro Operating Company LLC | 27 | 0 | 0 | 27 | 0 | 0
Operator Number | 100 | 0 | 0 | 100 | 0 | 0
10583 | 200 | 0 | 0 | 200 | 0 | 0
Well Name and Number | 300 | 0 | 0 | 300 | 0 | 0
LG Everist 05 | 400 | 0 | 179.32 | 400 | 0 | 0
API Number if available (Format=05-123-12345-00) | 500 | 2 | 179.32 | 499.98 | -1.75 | 0.02
| 600 | 4 | 179.32 | 599.84 | -6.98 | 0.08
Location: (Format=SWSE 16 9N35W) | 700 | 6 | 179.32 | 699.45 | -15.69 | 0.19
NWNW 30 2N66W | 800 | 8 | 179.32 | 798.7 | -27.88 | 0.33
Citing Type: Planned or Actual | 900 | 10 | 179.32 | 897.47 | -43.52 | 0.52
Planned | 1000 | 12 | 179.32 | 995.62 | -62.6 | 0.75
Deviation Indicator | 1100 | 14 | 179.32 | 1093.06 | -85.09 | 1.01
Horizontal | 1200 | 16 | 179.32 | 1189.64 | -110.97 | 1.32
North Reference | 1300 | 18 | 179.32 | 1285.27 | -140.2 | 1.67
Grid | 1400 | 20 | 179.32 | 1379.82 | -172.76 | 2.06
Grid Type | 1500 | 22 | 179.32 | 1473.17 | -208.59 | 2.49
#VALUE! | 1527 | 22.54 | 179.32 | 1498.15 | -218.82 | 2.61
| 1627 | 24.54 | 179.32 | 1589.83 | -258.75 | 3.09
| 1727 | 26.54 | 179.32 | 1680.05 | -301.86 | 3.6
| 1827 | 28.54 | 179.32 | 1768.72 | -348.09 | 4.15
| 1927 | 30.54 | 179.32 | 1855.71 | -397.39 | 4.74
| 2027 | 32.54 | 179.32 | 1940.94 | -449.69 | 5.36
| 2127 | 34.54 | 179.32 | 2024.28 | -504.94 | 6.02
| 2227 | 36.54 | 179.32 | 2105.65 | -563.06 | 6.71
| 2327 | 38.54 | 179.32 | 2184.94 | -623.98 | 7.44
| 2374.98 | 39.5 | 179.32 | 2222.21 | -654.19 | 7.8
| 2427 | 39.5 | 179.32 | 2262.35 | -687.27 | 8.2
| 2527 | 39.5 | 179.32 | 2339.52 | -750.88 | 8.95
| 2627 | 39.5 | 179.32 | 2416.68 | -814.48 | 9.71
| 2727 | 39.5 | 179.32 | 2493.84 | -878.08 | 10.47
| 2827 | 39.5 | 179.32 | 2571.01 | -941.69 | 11.23
| 2927 | 39.5 | 179.32 | 2648.17 | -1005.29 | 11.99
| 3027 | 39.5 | 179.32 | 2725.33 | -1068.89 | 12.75
| 3127 | 39.5 | 179.32 | 2802.49 | -1132.49 | 13.5
| 3227 | 39.5 | 179.32 | 2879.66 | -1196.1 | 14.26
| 3327 | 39.5 | 179.32 | 2956.82 | -1259.7 | 15.02
| 3427 | 39.5 | 179.32 | 3033.98 | -1323.3 | 15.78
| 3527 | 39.5 | 179.32 | 3111.15 | -1386.9 | 16.54
| 3627 | 39.5 | 179.32 | 3188.31 | -1450.51 | 17.3
| 3727 | 39.5 | 179.32 | 3265.47 | -1514.11 | 18.05
| 3827 | 39.5 | 179.32 | 3342.64 | -1577.71 | 18.81
| 3927 | 39.5 | 179.32 | 3419.8 | -1641.32 | 19.57
| 4027 | 39.5 | 179.32 | 3496.96 | -1704.92 | 20.33
| 4127 | 39.5 | 179.32 | 3574.12 | -1768.52 | 21.09
| 4227 | 39.5 | 179.32 | 3651.29 | -1832.12 | 21.85
| 4327 | 39.5 | 179.32 | 3728.45 | -1895.73 | 22.6
| 4427 | 39.5 | 179.32 | 3805.61 | -1959.33 | 23.36
| 4527 | 39.5 | 179.32 | 3882.78 | -2022.93 | 24.12
| 4627 | 39.5 | 179.32 | 3959.94 | -2086.53 | 24.88
| 4727 | 39.5 | 179.32 | 4037.1 | -2150.14 | 25.64
| 4827 | 39.5 | 179.32 | 4114.26 | -2213.74 | 26.4
| 4927 | 39.5 | 179.32 | 4191.43 | -2277.34 | 27.16
| 5027 | 39.5 | 179.32 | 4268.59 | -2340.95 | 27.91
| 5127 | 39.5 | 179.32 | 4345.75 | -2404.55 | 28.67
| 5227 | 39.5 | 179.32 | 4422.92 | -2468.15 | 29.43
| 5327 | 39.5 | 179.32 | 4500.08 | -2531.75 | 30.19
| 5427 | 39.5 | 179.32 | 4577.24 | -2595.36 | 30.95
| 5527 | 39.5 | 179.32 | 4654.4 | -2658.96 | 31.71
| 5627 | 39.5 | 179.32 | 4731.57 | -2722.56 | 32.46
| 5727 | 39.5 | 179.32 | 4808.73 | -2786.17 | 33.22
| 5827 | 39.5 | 179.32 | 4885.89 | -2849.77 | 33.98
| 5927 | 39.5 | 179.32 | 4963.06 | -2913.37 | 34.74
| 6027 | 39.5 | 179.32 | 5040.22 | -2976.97 | 35.5
| 6127 | 39.5 | 179.32 | 5117.38 | -3040.58 | 36.26
| 6227 | 39.5 | 179.32 | 5194.55 | -3104.18 | 37.01
| 6327 | 39.5 | 179.32 | 5271.71 | -3167.78 | 37.77
| 6427 | 39.5 | 179.32 | 5348.87 | -3231.38 | 38.53
| 6527 | 39.5 | 179.32 | 5426.03 | -3294.99 | 39.29
| 6627 | 39.5 | 179.32 | 5503.2 | -3358.59 | 40.05
| 6727 | 39.5 | 179.32 | 5580.36 | -3422.19 | 40.81
| 6827 | 39.5 | 179.32 | 5657.52 | -3485.8 | 41.57
| 6927 | 39.5 | 179.32 | 5734.69 | -3549.4 | 42.32
| 7027 | 39.5 | 179.32 | 5811.85 | -3613 | 43.08
| 7127 | 39.5 | 179.32 | 5889.01 | -3676.6 | 43.84
| 7227 | 39.5 | 179.32 | 5966.17 | -3740.21 | 44.6
| 7327 | 39.5 | 179.32 | 6043.34 | -3803.81 | 45.36
| 7427 | 39.5 | 179.32 | 6120.5 | -3867.41 | 46.12
| 7527 | 39.5 | 179.32 | 6197.66 | -3931.01 | 46.87
| 7627 | 39.5 | 179.32 | 6274.83 | -3994.62 | 47.63
| 7727 | 39.5 | 179.32 | 6351.99 | -4058.22 | 48.39
| 7827 | 39.5 | 179.32 | 6429.15 | -4121.82 | 49.15
| 7927 | 39.5 | 179.32 | 6506.31 | -4185.43 | 49.91
| 7934.12 | 39.5 | 179.32 | 6511.81 | -4189.95 | 49.96
| 8027 | 30.22 | 178.84 | 6587.94 | -4242.97 | 50.79
| 8127 | 20.22 | 177.91 | 6678.29 | -4285.51 | 51.93
| 8227 | 10.24 | 175.25 | 6774.66 | -4311.71 | 53.3
| 8327 | 0.96 | 102.6 | 6874.11 | -4320.78 | 54.86
| 8427 | 9.84 | 5.88 | 6973.62 | -4312.44 | 56.56
| 8527 | 19.82 | 3.06 | 7070.17 | -4286.95 | 58.34
| 8627 | 29.81 | 2.1 | 7160.82 | -4245.07 | 60.17
| 8727 | 39.81 | 1.58 | 7242.82 | -4188.09 | 61.96
| 8827 | 49.8 | 1.25 | 7313.68 | -4117.73 | 63.69
| 8927 | 59.8 | 1 | 7371.25 | -4036.13 | 65.28
| 9027 | 69.8 | 0.8 | 7413.77 | -3945.77 | 66.7
| 9127 | 79.8 | 0.63 | 7439.95 | -3849.4 | 67.9
| 9227 | 89.8 | 0.46 | 7449.01 | -3749.94 | 68.84
| 9232.54 | 90.35 | 0.45 | 7449 | -3744.4 | 68.88
| 9327 | 90.35 | 0.45 | 7448.42 | -3649.95 | 69.63
| 9427 | 90.35 | 0.45 | 7447.81 | -3549.95 | 70.41
| 9527 | 90.35 | 0.45 | 7447.19 | -3449.96 | 71.2
| 9627 | 90.35 | 0.45 | 7446.58 | -3349.96 | 71.99
| 9727 | 90.35 | 0.45 | 7445.96 | -3249.97 | 72.77
| 9827 | 90.35 | 0.45 | 7445.35 | -3149.97 | 73.56
| 9927 | 90.35 | 0.45 | 7444.74 | -3049.98 | 74.35
| 10027 | 90.35 | 0.45 | 7444.12 | -2949.98 | 75.13
| 10127 | 90.35 | 0.45 | 7443.51 | -2849.99 | 75.92
| 10227 | 90.35 | 0.45 | 7442.9 | -2749.99 | 76.71
| 10327 | 90.35 | 0.45 | 7442.28 | -2650 | 77.49
| 10427 | 90.35 | 0.45 | 7441.67 | -2550 | 78.28
| 10527 | 90.35 | 0.45 | 7441.05 | -2450.01 | 79.07
| 10627 | 90.35 | 0.45 | 7440.44 | -2350.01 | 79.86
| 10727 | 90.35 | 0.45 | 7439.83 | -2250.02 | 80.64
| 10827 | 90.35 | 0.45 | 7439.21 | -2150.02 | 81.43
| 10927 | 90.35 | 0.45 | 7438.6 | -2050.03 | 82.22
| 11027 | 90.35 | 0.45 | 7437.98 | -1950.03 | 83
| 11127 | 90.35 | 0.45 | 7437.37 | -1850.04 | 83.79
| 11227 | 90.35 | 0.45 | 7436.76 | -1750.04 | 84.58
| 11327 | 90.35 | 0.45 | 7436.14 | -1650.05 | 85.36
| 11427 | 90.35 | 0.45 | 7435.53 | -1550.05 | 86.15
| 11527 | 90.35 | 0.45 | 7434.91 | -1450.06 | 86.94
| 11627 | 90.35 | 0.45 | 7434.3 | -1350.06 | 87.73
| 11727 | 90.35 | 0.45 | 7433.69 | -1250.07 | 88.51
| 11827 | 90.35 | 0.45 | 7433.07 | -1150.07 | 89.3
| 11927 | 90.35 | 0.45 | 7432.46 | -1050.08 | 90.09
| 12027 | 90.35 | 0.45 | 7431.84 | -950.08 | 90.87
| 12127 | 90.35 | 0.45 | 7431.23 | -850.09 | 91.66
| 12227 | 90.35 | 0.45 | 7430.62 | -750.09 | 92.45
| 12327 | 90.35 | 0.45 | 7430 | -650.1 | 93.23
| 12427 | 90.35 | 0.45 | 7429.39 | -550.1 | 94.02
| 12527 | 90.35 | 0.45 | 7428.78 | -450.11 | 94.81
| 12627 | 90.35 | 0.45 | 7428.16 | -350.11 | 95.6
| 12727 | 90.35 | 0.45 | 7427.55 | -250.12 | 96.38
| 12827 | 90.35 | 0.45 | 7426.93 | -150.12 | 97.17
| 12927 | 90.35 | 0.45 | 7426.32 | -50.13 | 97.96
| 13027 | 90.35 | 0.45 | 7425.71 | 49.87 | 98.74
| 13127 | 90.35 | 0.45 | 7425.09 | 149.86 | 99.53
| 13227 | 90.35 | 0.45 | 7424.48 | 249.86 | 100.32
| 13327 | 90.35 | 0.45 | 7423.86 | 349.85 | 101.1
| 13427 | 90.35 | 0.45 | 7423.25 | 449.85 | 101.89
| 13527 | 90.35 | 0.45 | 7422.64 | 549.84 | 102.68
| 13627 | 90.35 | 0.45 | 7422.02 | 649.84 | 103.47
| 13727 | 90.35 | 0.45 | 7421.41 | 749.83 | 104.25
| 13827 | 90.35 | 0.45 | 7420.79 | 849.83 | 105.04
| 13927 | 90.35 | 0.45 | 7420.18 | 949.82 | 105.83
| 14027 | 90.35 | 0.45 | 7419.57 | 1049.82 | 106.61
| 14127 | 90.35 | 0.45 | 7418.95 | 1149.81 | 107.4
| 14227 | 90.35 | 0.45 | 7418.34 | 1249.81 | 108.19
| 14327 | 90.35 | 0.45 | 7417.73 | 1349.8 | 108.97
| 14427 | 90.35 | 0.45 | 7417.11 | 1449.8 | 109.76
| 14527 | 90.35 | 0.45 | 7416.5 | 1549.79 | 110.55
| 14627 | 90.35 | 0.45 | 7415.88 | 1649.79 | 111.34
| 14727 | 90.35 | 0.45 | 7415.27 | 1749.78 | 112.12
| 14827 | 90.35 | 0.45 | 7414.66 | 1849.78 | 112.91
| 14927 | 90.35 | 0.45 | 7414.04 | 1949.77 | 113.7
| 15027 | 90.35 | 0.45 | 7413.43 | 2049.77 | 114.48
| 15127 | 90.35 | 0.45 | 7412.81 | 2149.76 | 115.27
| 15227 | 90.35 | 0.45 | 7412.2 | 2249.76 | 116.06
| 15327 | 90.35 | 0.45 | 7411.59 | 2349.75 | 116.84
| 15427 | 90.35 | 0.45 | 7410.97 | 2449.75 | 117.63
| 15527 | 90.35 | 0.45 | 7410.36 | 2549.74 | 118.42
| 15627 | 90.35 | 0.45 | 7409.74 | 2649.74 | 119.2
| 15727 | 90.35 | 0.45 | 7409.13 | 2749.73 | 119.99
| 15827 | 90.35 | 0.45 | 7408.52 | 2849.73 | 120.78
| 15927 | 90.35 | 0.45 | 7407.9 | 2949.72 | 121.57
| 16027 | 90.35 | 0.45 | 7407.29 | 3049.72 | 122.35
| 16127 | 90.35 | 0.45 | 7406.68 | 3149.71 | 123.14
| 16227 | 90.35 | 0.45 | 7406.06 | 3249.71 | 123.93
| 16327 | 90.35 | 0.45 | 7405.45 | 3349.7 | 124.71
| 16427 | 90.35 | 0.45 | 7404.83 | 3449.7 | 125.5
| 16527 | 90.35 | 0.45 | 7404.22 | 3549.69 | 126.29
| 16627 | 90.35 | 0.45 | 7403.61 | 3649.69 | 127.07
| 16727 | 90.35 | 0.45 | 7402.99 | 3749.68 | 127.86
| 16827 | 90.35 | 0.45 | 7402.38 | 3849.68 | 128.65
| 16927 | 90.35 | 0.45 | 7401.76 | 3949.68 | 129.44
| 17027 | 90.35 | 0.45 | 7401.15 | 4049.67 | 130.22
| 17127 | 90.35 | 0.45 | 7400.54 | 4149.67 | 131.01
| 17227 | 90.35 | 0.45 | 7399.92 | 4249.66 | 131.8
| 17327 | 90.35 | 0.45 | 7399.31 | 4349.66 | 132.58
| 17427 | 90.35 | 0.45 | 7398.69 | 4449.65 | 133.37
| 17527 | 90.35 | 0.45 | 7398.08 | 4549.65 | 134.16
| 17627 | 90.35 | 0.45 | 7397.47 | 4649.64 | 134.94
| 17727 | 90.35 | 0.45 | 7396.85 | 4749.64 | 135.73
| 17827 | 90.35 | 0.45 | 7396.24 | 4849.63 | 136.52
| 17927 | 90.35 | 0.45 | 7395.63 | 4949.63 | 137.31
| 18027 | 90.35 | 0.45 | 7395.01 | 5049.62 | 138.09
| 18127 | 90.35 | 0.45 | 7394.4 | 5149.62 | 138.88
| 18227 | 90.35 | 0.45 | 7393.78 | 5249.61 | 139.67
| 18327 | 90.35 | 0.45 | 7393.17 | 5349.61 | 140.45
| 18427 | 90.35 | 0.45 | 7392.56 | 5449.6 | 141.24
| 18527 | 90.35 | 0.45 | 7391.94 | 5549.6 | 142.03
| 18627 | 90.35 | 0.45 | 7391.33 | 5649.59 | 142.81
| 18727 | 90.35 | 0.45 | 7390.71 | 5749.59 | 143.6
| 18827 | 90.35 | 0.45 | 7390.1 | 5849.58 | 144.39
| 18843.31 | 90.35 | 0.45 | 7390 | 5865.89 | 144.52

## Lookup (hidden)
North Reference | RetunValue | Grid Type | ReturnValue | Deviation Indicator | ReturnValue
| 3 |  | 0 |  | 4
True |  | SPCS-Colorado Central-NAD27 |  | Directional
Grid |  | SPCS-Colorado Central-NAD83 |  | High Angle
|  | SPCS-Colorado North-NAD27 |  | Horizontal
SPCS-Colorado North-NAD83
SPCS-Colorado South-NAD27
SPCS-Colorado South-NAD83
UTM-Zone 12 NAD27
UTM-Zone 12 NAD83
UTM-Zone 13 NAD27
UTM-Zone 13 NAD83