## Data
Header Information | measured depth (ft) | inclination (°) | azimuth (°) | true vertical depth (ft) | northing +N/-S (ft) | easting +E/-W (ft)
Operator Name | 0 | 0 | 0 | 0 | 0 | 0
Petro Operating Company LLC | 27 | 0 | 0 | 27 | 0 | 0
Operator Number | 100 | 0 | 0 | 100 | 0 | 0
10583 | 200 | 0 | 0 | 200 | 0 | 0
Well Name and Number | 300 | 0 | 0 | 300 | 0 | 0
LG Everist 06 | 400 | 0 | 182.79 | 400 | 0 | 0
API Number if available (Format=05-123-12345-00) | 500 | 2.4 | 182.79 | 499.97 | -2.09 | -0.1
| 600 | 4.8 | 182.79 | 599.77 | -8.36 | -0.41
Location: (Format=SWSE 16 9N35W) | 700 | 7.2 | 182.79 | 699.21 | -18.8 | -0.92
NWNW 30 2N66W | 800 | 9.6 | 182.79 | 798.13 | -33.39 | -1.63
Citing Type: Planned or Actual | 900 | 12 | 182.79 | 896.35 | -52.11 | -2.54
Planned | 1000 | 14.4 | 182.79 | 993.7 | -74.91 | -3.65
Deviation Indicator | 1100 | 16.8 | 182.79 | 1090.01 | -101.77 | -4.97
Horizontal | 1200 | 19.2 | 182.79 | 1185.11 | -132.63 | -6.47
North Reference | 1300 | 21.6 | 182.79 | 1278.83 | -167.45 | -8.17
Grid | 1400 | 24 | 182.79 | 1371.01 | -206.15 | -10.06
Grid Type | 1500 | 26.4 | 182.79 | 1461.49 | -248.67 | -12.13
#VALUE! | 1527 | 27.05 | 182.79 | 1485.6 | -260.8 | -12.72
| 1627 | 29.45 | 182.79 | 1573.69 | -308.07 | -15.03
| 1727 | 31.85 | 182.79 | 1659.71 | -358.98 | -17.51
| 1827 | 34.25 | 182.79 | 1743.53 | -413.45 | -20.17
| 1927 | 36.65 | 182.79 | 1824.99 | -471.37 | -23
| 2027 | 39.05 | 182.79 | 1903.95 | -532.65 | -25.99
| 2048.26 | 39.56 | 182.79 | 1920.4 | -546.1 | -26.64
| 2127 | 39.56 | 182.79 | 1981.1 | -596.19 | -29.09
| 2227 | 39.56 | 182.79 | 2058.2 | -659.8 | -32.19
| 2327 | 39.56 | 182.79 | 2135.3 | -723.41 | -35.29
| 2427 | 39.56 | 182.79 | 2212.4 | -787.02 | -38.4
| 2527 | 39.56 | 182.79 | 2289.49 | -850.63 | -41.5
| 2627 | 39.56 | 182.79 | 2366.59 | -914.24 | -44.61
| 2727 | 39.56 | 182.79 | 2443.69 | -977.85 | -47.71
| 2827 | 39.56 | 182.79 | 2520.79 | -1041.46 | -50.81
| 2927 | 39.56 | 182.79 | 2597.89 | -1105.07 | -53.92
| 3027 | 39.56 | 182.79 | 2674.98 | -1168.68 | -57.02
| 3127 | 39.56 | 182.79 | 2752.08 | -1232.29 | -60.12
| 3227 | 39.56 | 182.79 | 2829.18 | -1295.9 | -63.23
| 3327 | 39.56 | 182.79 | 2906.28 | -1359.51 | -66.33
| 3427 | 39.56 | 182.79 | 2983.37 | -1423.12 | -69.43
| 3527 | 39.56 | 182.79 | 3060.47 | -1486.73 | -72.54
| 3627 | 39.56 | 182.79 | 3137.57 | -1550.35 | -75.64
| 3727 | 39.56 | 182.79 | 3214.67 | -1613.96 | -78.74
| 3827 | 39.56 | 182.79 | 3291.77 | -1677.57 | -81.85
| 3927 | 39.56 | 182.79 | 3368.86 | -1741.18 | -84.95
| 4027 | 39.56 | 182.79 | 3445.96 | -1804.79 | -88.06
| 4127 | 39.56 | 182.79 | 3523.06 | -1868.4 | -91.16
| 4227 | 39.56 | 182.79 | 3600.16 | -1932.01 | -94.26
| 4327 | 39.56 | 182.79 | 3677.26 | -1995.62 | -97.37
| 4427 | 39.56 | 182.79 | 3754.35 | -2059.23 | -100.47
| 4527 | 39.56 | 182.79 | 3831.45 | -2122.84 | -103.57
| 4627 | 39.56 | 182.79 | 3908.55 | -2186.45 | -106.68
| 4727 | 39.56 | 182.79 | 3985.65 | -2250.06 | -109.78
| 4827 | 39.56 | 182.79 | 4062.74 | -2313.67 | -112.88
| 4927 | 39.56 | 182.79 | 4139.84 | -2377.28 | -115.99
| 5027 | 39.56 | 182.79 | 4216.94 | -2440.89 | -119.09
| 5127 | 39.56 | 182.79 | 4294.04 | -2504.5 | -122.19
| 5227 | 39.56 | 182.79 | 4371.14 | -2568.11 | -125.3
| 5327 | 39.56 | 182.79 | 4448.23 | -2631.72 | -128.4
| 5427 | 39.56 | 182.79 | 4525.33 | -2695.33 | -131.5
| 5527 | 39.56 | 182.79 | 4602.43 | -2758.94 | -134.61
| 5627 | 39.56 | 182.79 | 4679.53 | -2822.56 | -137.71
| 5727 | 39.56 | 182.79 | 4756.62 | -2886.17 | -140.82
| 5827 | 39.56 | 182.79 | 4833.72 | -2949.78 | -143.92
| 5927 | 39.56 | 182.79 | 4910.82 | -3013.39 | -147.02
| 6027 | 39.56 | 182.79 | 4987.92 | -3077 | -150.13
| 6127 | 39.56 | 182.79 | 5065.02 | -3140.61 | -153.23
| 6227 | 39.56 | 182.79 | 5142.11 | -3204.22 | -156.33
| 6327 | 39.56 | 182.79 | 5219.21 | -3267.83 | -159.44
| 6427 | 39.56 | 182.79 | 5296.31 | -3331.44 | -162.54
| 6527 | 39.56 | 182.79 | 5373.41 | -3395.05 | -165.64
| 6627 | 39.56 | 182.79 | 5450.5 | -3458.66 | -168.75
| 6727 | 39.56 | 182.79 | 5527.6 | -3522.27 | -171.85
| 6827 | 39.56 | 182.79 | 5604.7 | -3585.88 | -174.95
| 6927 | 39.56 | 182.79 | 5681.8 | -3649.49 | -178.06
| 7027 | 39.56 | 182.79 | 5758.9 | -3713.1 | -181.16
| 7127 | 39.56 | 182.79 | 5835.99 | -3776.71 | -184.26
| 7227 | 39.56 | 182.79 | 5913.09 | -3840.32 | -187.37
| 7327 | 39.56 | 182.79 | 5990.19 | -3903.93 | -190.47
| 7427 | 39.56 | 182.79 | 6067.29 | -3967.54 | -193.58
| 7527 | 39.56 | 182.79 | 6144.39 | -4031.15 | -196.68
| 7627 | 39.56 | 182.79 | 6221.48 | -4094.77 | -199.78
| 7727 | 39.56 | 182.79 | 6298.58 | -4158.38 | -202.89
| 7812.34 | 39.56 | 182.79 | 6364.38 | -4212.66 | -205.53
| 7827 | 38.09 | 182.86 | 6375.8 | -4221.84 | -205.99
| 7927 | 28.1 | 183.45 | 6459.47 | -4276.29 | -208.95
| 8027 | 18.11 | 184.63 | 6551.33 | -4315.39 | -211.63
| 8127 | 8.14 | 188.55 | 6648.6 | -4337.94 | -213.94
| 8227 | 2.16 | 334.24 | 6748.31 | -4343.26 | -215.82
| 8327 | 11.96 | 356.9 | 6847.44 | -4331.19 | -217.2
| 8427 | 21.94 | 359.13 | 6942.98 | -4302.09 | -218.05
| 8527 | 31.93 | 360 | 7032.02 | -4256.85 | -218.33
| 8627 | 41.93 | 0.49 | 7111.85 | -4196.85 | -218.05
| 8727 | 51.92 | 0.81 | 7180.06 | -4123.9 | -217.2
| 8827 | 61.92 | 1.06 | 7234.57 | -4040.22 | -215.82
| 8927 | 71.92 | 1.27 | 7273.72 | -3948.36 | -213.95
| 9027 | 81.92 | 1.45 | 7296.32 | -3851.1 | -211.64
| 9111.4 | 90.36 | 1.6 | 7302 | -3767.01 | -209.4
| 9127 | 90.36 | 1.6 | 7301.9 | -3751.41 | -208.96
| 9227 | 90.36 | 1.6 | 7301.28 | -3651.45 | -206.18
| 9327 | 90.36 | 1.6 | 7300.66 | -3551.49 | -203.39
| 9427 | 90.36 | 1.6 | 7300.03 | -3451.53 | -200.6
| 9527 | 90.36 | 1.6 | 7299.41 | -3351.57 | -197.81
| 9627 | 90.36 | 1.6 | 7298.78 | -3251.61 | -195.02
| 9727 | 90.36 | 1.6 | 7298.16 | -3151.65 | -192.23
| 9827 | 90.36 | 1.6 | 7297.54 | -3051.69 | -189.45
| 9927 | 90.36 | 1.6 | 7296.91 | -2951.74 | -186.66
| 10027 | 90.36 | 1.6 | 7296.29 | -2851.78 | -183.87
| 10127 | 90.36 | 1.6 | 7295.67 | -2751.82 | -181.08
| 10227 | 90.36 | 1.6 | 7295.04 | -2651.86 | -178.29
| 10327 | 90.36 | 1.6 | 7294.42 | -2551.9 | -175.5
| 10427 | 90.36 | 1.6 | 7293.79 | -2451.94 | -172.71
| 10527 | 90.36 | 1.6 | 7293.17 | -2351.98 | -169.93
| 10627 | 90.36 | 1.6 | 7292.55 | -2252.02 | -167.14
| 10727 | 90.36 | 1.6 | 7291.92 | -2152.06 | -164.35
| 10827 | 90.36 | 1.6 | 7291.3 | -2052.1 | -161.56
| 10927 | 90.36 | 1.6 | 7290.68 | -1952.14 | -158.77
| 11027 | 90.36 | 1.6 | 7290.05 | -1852.18 | -155.98
| 11127 | 90.36 | 1.6 | 7289.43 | -1752.23 | -153.2
| 11227 | 90.36 | 1.6 | 7288.8 | -1652.27 | -150.41
| 11327 | 90.36 | 1.6 | 7288.18 | -1552.31 | -147.62
| 11427 | 90.36 | 1.6 | 7287.56 | -1452.35 | -144.83
| 11482.76 | 90.36 | 1.6 | 7287.21 | -1396.61 | -143.28
| 11527 | 90.36 | 0.71 | 7286.93 | -1352.38 | -142.38
| 11627 | 90.37 | 358.71 | 7286.29 | -1252.39 | -142.88
| 11727 | 90.38 | 356.71 | 7285.64 | -1152.48 | -146.88
| 11827 | 90.39 | 354.71 | 7284.97 | -1052.76 | -154.35
| 11927 | 90.39 | 352.71 | 7284.29 | -953.37 | -165.3
| 12027 | 90.4 | 350.71 | 7283.59 | -854.42 | -179.71
| 12084.5 | 90.41 | 349.56 | 7283.19 | -797.78 | -189.56
| 12127 | 90.41 | 349.56 | 7282.89 | -755.98 | -197.26
| 12227 | 90.41 | 349.56 | 7282.18 | -657.64 | -215.37
| 12327 | 90.41 | 349.56 | 7281.47 | -559.29 | -233.49
| 12427 | 90.41 | 349.56 | 7280.76 | -460.95 | -251.61
| 12527 | 90.41 | 349.56 | 7280.06 | -362.61 | -269.72
| 12627 | 90.41 | 349.56 | 7279.35 | -264.27 | -287.84
| 12727 | 90.41 | 349.56 | 7278.64 | -165.92 | -305.95
| 12787.68 | 90.41 | 349.56 | 7278.21 | -106.25 | -316.94
| 12827 | 90.4 | 350.82 | 7277.93 | -67.5 | -323.64
| 12927 | 90.39 | 354.02 | 7277.24 | 31.61 | -336.83
| 13027 | 90.38 | 357.22 | 7276.57 | 131.3 | -344.46
| 13127 | 90.36 | 0.42 | 7275.92 | 231.26 | -346.52
| 13227 | 90.35 | 3.62 | 7275.3 | 331.19 | -342.99
| 13227.97 | 90.35 | 3.65 | 7275.3 | 332.16 | -342.93
| 13327 | 90.35 | 3.65 | 7274.69 | 430.98 | -336.62
| 13427 | 90.35 | 3.65 | 7274.08 | 530.78 | -330.25
| 13527 | 90.35 | 3.65 | 7273.48 | 630.57 | -323.88
| 13627 | 90.35 | 3.65 | 7272.87 | 730.37 | -317.51
| 13727 | 90.35 | 3.65 | 7272.26 | 830.16 | -311.14
| 13827 | 90.35 | 3.65 | 7271.65 | 929.96 | -304.77
| 13927 | 90.35 | 3.65 | 7271.04 | 1029.75 | -298.4
| 14027 | 90.35 | 3.65 | 7270.43 | 1129.55 | -292.03
| 14127 | 90.35 | 3.65 | 7269.82 | 1229.34 | -285.66
| 14227 | 90.35 | 3.65 | 7269.21 | 1329.14 | -279.29
| 14327 | 90.35 | 3.65 | 7268.6 | 1428.93 | -272.92
| 14427 | 90.35 | 3.65 | 7267.99 | 1528.73 | -266.54
| 14527 | 90.35 | 3.65 | 7267.39 | 1628.52 | -260.17
| 14529.49 | 90.35 | 3.65 | 7267.37 | 1631 | -260.02
| 14627 | 90.33 | 359.75 | 7266.79 | 1728.45 | -257.12
| 14691.34 | 90.32 | 357.18 | 7266.43 | 1792.76 | -258.84
| 14727 | 90.32 | 357.18 | 7266.24 | 1828.38 | -260.6
| 14827 | 90.32 | 357.18 | 7265.69 | 1928.26 | -265.52
| 14927 | 90.32 | 357.18 | 7265.14 | 2028.13 | -270.44
| 15027 | 90.32 | 357.18 | 7264.59 | 2128.01 | -275.36
| 15127 | 90.32 | 357.18 | 7264.04 | 2227.89 | -280.29
| 15227 | 90.32 | 357.18 | 7263.49 | 2327.77 | -285.21
| 15273.24 | 90.32 | 357.18 | 7263.23 | 2373.95 | -287.49
| 15327 | 90.32 | 359.87 | 7262.94 | 2427.69 | -288.87
| 15427 | 90.31 | 4.87 | 7262.38 | 2527.57 | -284.74
| 15527 | 90.31 | 9.87 | 7261.84 | 2626.71 | -271.93
| 15604.9 | 90.31 | 13.76 | 7261.42 | 2702.94 | -255.98
| 15627 | 90.31 | 13.76 | 7261.3 | 2724.41 | -250.72
| 15727 | 90.31 | 13.76 | 7260.76 | 2821.54 | -226.93
| 15827 | 90.31 | 13.76 | 7260.22 | 2918.66 | -203.15
| 15901.05 | 90.31 | 13.76 | 7259.82 | 2990.59 | -185.53
| 15927 | 90.31 | 12.46 | 7259.68 | 3015.86 | -179.64
| 16027 | 90.34 | 7.46 | 7259.11 | 3114.32 | -162.35
| 16127 | 90.36 | 2.46 | 7258.51 | 3213.91 | -153.7
| 16227 | 90.38 | 357.46 | 7257.86 | 3313.88 | -153.76
| 16269.12 | 90.38 | 355.36 | 7257.58 | 3355.91 | -156.4
| 16327 | 90.38 | 355.36 | 7257.2 | 3413.6 | -161.08
| 16427 | 90.38 | 355.36 | 7256.53 | 3513.27 | -169.17
| 16527 | 90.38 | 355.36 | 7255.86 | 3612.94 | -177.27
| 16627 | 90.38 | 355.36 | 7255.19 | 3712.61 | -185.36
| 16727 | 90.38 | 355.36 | 7254.52 | 3812.28 | -193.45
| 16827 | 90.38 | 355.36 | 7253.85 | 3911.95 | -201.54
| 16927 | 90.38 | 355.36 | 7253.18 | 4011.62 | -209.64
| 17027 | 90.38 | 355.36 | 7252.51 | 4111.29 | -217.73
| 17127 | 90.38 | 355.36 | 7251.84 | 4210.96 | -225.82
| 17227 | 90.38 | 355.36 | 7251.17 | 4310.63 | -233.92
| 17327 | 90.38 | 355.36 | 7250.5 | 4410.3 | -242.01
| 17427 | 90.38 | 355.36 | 7249.83 | 4509.97 | -250.1
| 17527 | 90.38 | 355.36 | 7249.16 | 4609.64 | -258.19
| 17627 | 90.38 | 355.36 | 7248.49 | 4709.31 | -266.29
| 17661.87 | 90.38 | 355.36 | 7248.25 | 4744.06 | -269.11
| 17727 | 90.38 | 356.66 | 7247.82 | 4809.03 | -273.64
| 17827 | 90.37 | 358.66 | 7247.17 | 4908.94 | -277.72
| 17927 | 90.36 | 0.66 | 7246.54 | 5008.93 | -278.32
| 18027 | 90.35 | 2.66 | 7245.93 | 5108.88 | -275.42
| 18127 | 90.33 | 4.66 | 7245.33 | 5208.67 | -269.03
| 18227 | 90.32 | 6.66 | 7244.76 | 5308.18 | -259.17
| 18327 | 90.31 | 8.66 | 7244.21 | 5407.28 | -245.84
| 18427 | 90.3 | 10.66 | 7243.68 | 5505.85 | -229.06
| 18527 | 90.28 | 12.66 | 7243.17 | 5603.78 | -208.85
| 18627 | 90.27 | 14.66 | 7242.69 | 5700.95 | -185.23
| 18727 | 90.26 | 16.66 | 7242.23 | 5797.23 | -158.24
| 18775.71 | 90.25 | 17.63 | 7242.01 | 5843.77 | -143.88
| 18778.96 | 90.25 | 17.63 | 7242 | 5846.88 | -142.9

## Lookup (hidden)
North Reference | RetunValue | Grid Type | ReturnValue | Deviation Indicator | ReturnValue
| 3 |  | 0 |  | 4
True |  | SPCS-Colorado Central-NAD27 |  | Directional
Grid |  | SPCS-Colorado Central-NAD83 |  | High Angle
|  | SPCS-Colorado North-NAD27 |  | Horizontal
SPCS-Colorado North-NAD83
SPCS-Colorado South-NAD27
SPCS-Colorado South-NAD83
UTM-Zone 12 NAD27
UTM-Zone 12 NAD83
UTM-Zone 13 NAD27
UTM-Zone 13 NAD83