## Data
Header Information | measured depth (ft) | inclination (°) | azimuth (°) | true vertical depth (ft) | northing +N/-S (ft) | easting +E/-W (ft)
Operator Name | 0 | 0 | 0 | 0 | 0 | 0
Kerr-Mcgee | 100 | 0 | 0 | 100 | 0 | 0
Operator Number | 200 | 0 | 0 | 200 | 0 | 0
47120 | 220 | 0 | 0 | 220 | 0 | 0
Well Name and Number | 300 | 1.2 | 294.78 | 299.99 | 0.35 | -0.76
LIZZY B NORTH 36-12HZ | 400 | 2.7 | 294.78 | 399.93 | 1.78 | -3.85
API Number (if available) | 500 | 4.2 | 294.78 | 499.75 | 4.3 | -9.31
| 600 | 5.7 | 294.78 | 599.37 | 7.92 | -17.15
Location: QQ SEC TWP RGE | 700 | 7.2 | 294.78 | 698.74 | 12.62 | -27.35
SENE SEC 36-1N-68W | 800 | 8.7 | 294.78 | 797.77 | 18.42 | -39.9
Citing Type: Planned or Actual | 900 | 10.2 | 294.78 | 896.41 | 25.3 | -54.81
Planned | 1000 | 11.7 | 294.78 | 994.59 | 33.26 | -72.06
Deviation Indicator | 1100 | 13.2 | 294.78 | 1092.24 | 42.3 | -91.63
Horizontal | 1200 | 14.7 | 294.78 | 1189.28 | 52.4 | -113.52
North Reference | 1300 | 16.2 | 294.78 | 1285.67 | 63.57 | -137.7
True | 1400 | 17.7 | 294.78 | 1381.32 | 75.79 | -164.17
Grid Type | 1500 | 19.2 | 294.78 | 1476.18 | 89.05 | -192.9
#VALUE! | 1600 | 20.7 | 294.78 | 1570.17 | 103.35 | -223.88
| 1700 | 22.2 | 294.78 | 1663.25 | 118.68 | -257.08
| 1800 | 23.7 | 294.78 | 1755.33 | 135.02 | -292.48
| 1900 | 25.2 | 294.78 | 1846.36 | 152.37 | -330.06
| 2000 | 26.7 | 294.78 | 1936.27 | 170.71 | -369.79
| 2100 | 28.2 | 294.78 | 2025.01 | 190.03 | -411.64
| 2200 | 29.7 | 294.78 | 2112.51 | 210.32 | -455.59
| 2296 | 31.14 | 294.78 | 2195.29 | 230.69 | -499.72
| 2300 | 31.14 | 294.78 | 2198.72 | 231.56 | -501.6
| 2400 | 31.14 | 294.78 | 2284.31 | 253.23 | -548.55
| 2500 | 31.14 | 294.78 | 2369.9 | 274.91 | -595.5
| 2600 | 31.14 | 294.78 | 2455.49 | 296.58 | -642.45
| 2700 | 31.14 | 294.78 | 2541.08 | 318.26 | -689.4
| 2800 | 31.14 | 294.78 | 2626.67 | 339.93 | -736.35
| 2900 | 31.14 | 294.78 | 2712.26 | 361.61 | -783.31
| 3000 | 31.14 | 294.78 | 2797.85 | 383.28 | -830.26
| 3100 | 31.14 | 294.78 | 2883.44 | 404.96 | -877.21
| 3200 | 31.14 | 294.78 | 2969.03 | 426.63 | -924.16
| 3300 | 31.14 | 294.78 | 3054.62 | 448.31 | -971.11
| 3400 | 31.14 | 294.78 | 3140.22 | 469.98 | -1018.06
| 3500 | 31.14 | 294.78 | 3225.81 | 491.66 | -1065.02
| 3600 | 31.14 | 294.78 | 3311.4 | 513.33 | -1111.97
| 3700 | 31.14 | 294.78 | 3396.99 | 535 | -1158.92
| 3800 | 31.14 | 294.78 | 3482.58 | 556.68 | -1205.87
| 3900 | 31.14 | 294.78 | 3568.17 | 578.35 | -1252.82
| 4000 | 31.14 | 294.78 | 3653.76 | 600.03 | -1299.77
| 4100 | 31.14 | 294.78 | 3739.35 | 621.7 | -1346.73
| 4200 | 31.14 | 294.78 | 3824.94 | 643.38 | -1393.68
| 4300 | 31.14 | 294.78 | 3910.53 | 665.05 | -1440.63
| 4400 | 31.14 | 294.78 | 3996.12 | 686.73 | -1487.58
| 4500 | 31.14 | 294.78 | 4081.71 | 708.4 | -1534.53
| 4600 | 31.14 | 294.78 | 4167.3 | 730.08 | -1581.48
| 4700 | 31.14 | 294.78 | 4252.89 | 751.75 | -1628.43
| 4800 | 31.14 | 294.78 | 4338.48 | 773.43 | -1675.39
| 4900 | 31.14 | 294.78 | 4424.07 | 795.1 | -1722.34
| 5000 | 31.14 | 294.78 | 4509.67 | 816.78 | -1769.29
| 5100 | 31.14 | 294.78 | 4595.26 | 838.45 | -1816.24
| 5200 | 31.14 | 294.78 | 4680.85 | 860.13 | -1863.19
| 5300 | 31.14 | 294.78 | 4766.44 | 881.8 | -1910.14
| 5400 | 31.14 | 294.78 | 4852.03 | 903.48 | -1957.1
| 5500 | 31.14 | 294.78 | 4937.62 | 925.15 | -2004.05
| 5600 | 31.14 | 294.78 | 5023.21 | 946.83 | -2051
| 5700 | 31.14 | 294.78 | 5108.8 | 968.5 | -2097.95
| 5800 | 31.14 | 294.78 | 5194.39 | 990.18 | -2144.9
| 5900 | 31.14 | 294.78 | 5279.98 | 1011.85 | -2191.85
| 6000 | 31.14 | 294.78 | 5365.57 | 1033.52 | -2238.8
| 6100 | 31.14 | 294.78 | 5451.16 | 1055.2 | -2285.76
| 6200 | 31.14 | 294.78 | 5536.75 | 1076.87 | -2332.71
| 6300 | 31.14 | 294.78 | 5622.34 | 1098.55 | -2379.66
| 6400 | 31.14 | 294.78 | 5707.93 | 1120.22 | -2426.61
| 6500 | 31.14 | 294.78 | 5793.52 | 1141.9 | -2473.56
| 6600 | 31.14 | 294.78 | 5879.12 | 1163.57 | -2520.51
| 6700 | 31.14 | 294.78 | 5964.71 | 1185.25 | -2567.47
| 6800 | 31.14 | 294.78 | 6050.3 | 1206.92 | -2614.42
| 6900 | 31.14 | 294.78 | 6135.89 | 1228.6 | -2661.37
| 7000 | 31.14 | 294.78 | 6221.48 | 1250.27 | -2708.32
| 7100 | 31.14 | 294.78 | 6307.07 | 1271.95 | -2755.27
| 7200 | 31.14 | 294.78 | 6392.66 | 1293.62 | -2802.22
| 7300 | 31.14 | 294.78 | 6478.25 | 1315.3 | -2849.17
| 7400 | 31.14 | 294.78 | 6563.84 | 1336.97 | -2896.13
| 7500 | 31.14 | 294.78 | 6649.43 | 1358.65 | -2943.08
| 7600 | 31.14 | 294.78 | 6735.02 | 1380.32 | -2990.03
| 7700 | 31.14 | 294.78 | 6820.61 | 1402 | -3036.98
| 7800 | 31.14 | 294.78 | 6906.2 | 1423.67 | -3083.93
| 7900 | 31.14 | 294.78 | 6991.79 | 1445.35 | -3130.88
| 8000 | 31.14 | 294.78 | 7077.38 | 1467.02 | -3177.84
| 8100 | 31.14 | 294.78 | 7162.97 | 1488.7 | -3224.79
| 8200 | 31.14 | 294.78 | 7248.57 | 1510.37 | -3271.74
| 8300 | 31.14 | 294.78 | 7334.16 | 1532.04 | -3318.69
| 8400 | 31.14 | 294.78 | 7419.75 | 1553.72 | -3365.64
| 8415.85 | 31.14 | 294.78 | 7433.31 | 1557.15 | -3373.08
| 8450 | 32.2262 | 299.5545 | 7462.38 | 1565.35 | -3389.02
| 8500 | 34.1153 | 306.0033 | 7504.24 | 1580.17 | -3411.97
| 8550 | 36.3087 | 311.8086 | 7545.1 | 1598.29 | -3434.36
| 8600 | 38.7541 | 317.0082 | 7584.76 | 1619.62 | -3456.07
| 8650 | 41.406 | 321.6621 | 7623.02 | 1644.04 | -3477.01
| 8700 | 44.2264 | 325.838 | 7659.7 | 1671.45 | -3497.07
| 8750 | 47.184 | 329.6024 | 7694.62 | 1701.71 | -3516.15
| 8800 | 50.2535 | 333.017 | 7727.61 | 1734.67 | -3534.15
| 8850 | 53.4145 | 336.136 | 7758.51 | 1770.17 | -3551
| 8900 | 56.6502 | 339.0066 | 7787.17 | 1808.04 | -3566.61
| 8950 | 59.9472 | 341.6696 | 7813.44 | 1848.1 | -3580.91
| 9000 | 63.2944 | 344.1595 | 7837.2 | 1890.14 | -3593.81
| 9050 | 66.6825 | 346.5062 | 7858.34 | 1933.97 | -3605.27
| 9100 | 70.1039 | 348.7357 | 7876.76 | 1979.36 | -3615.22
| 9150 | 73.5518 | 350.8704 | 7892.35 | 2026.11 | -3623.62
| 9200 | 77.0205 | 352.9302 | 7905.05 | 2073.98 | -3630.43
| 9250 | 80.505 | 354.9332 | 7914.79 | 2122.74 | -3635.61
| 9300 | 84.0007 | 356.8958 | 7921.53 | 2172.15 | -3639.13
| 9350 | 87.5032 | 358.8333 | 7925.23 | 2221.96 | -3640.99
| 9389.61 | 90.28 | 0.36 | 7926 | 2261.56 | -3641.27
| 9400 | 90.28 | 0.36 | 7925.95 | 2271.95 | -3641.2
| 9500 | 90.28 | 0.36 | 7925.46 | 2371.95 | -3640.57
| 9600 | 90.28 | 0.36 | 7924.97 | 2471.94 | -3639.94
| 9700 | 90.28 | 0.36 | 7924.48 | 2571.94 | -3639.32
| 9800 | 90.28 | 0.36 | 7923.99 | 2671.94 | -3638.69
| 9900 | 90.28 | 0.36 | 7923.51 | 2771.93 | -3638.06
| 10000 | 90.28 | 0.36 | 7923.02 | 2871.93 | -3637.43
| 10100 | 90.28 | 0.36 | 7922.53 | 2971.93 | -3636.8
| 10200 | 90.28 | 0.36 | 7922.04 | 3071.92 | -3636.17
| 10300 | 90.28 | 0.36 | 7921.55 | 3171.92 | -3635.55
| 10400 | 90.28 | 0.36 | 7921.06 | 3271.92 | -3634.92
| 10500 | 90.28 | 0.36 | 7920.57 | 3371.91 | -3634.29
| 10600 | 90.28 | 0.36 | 7920.08 | 3471.91 | -3633.66
| 10700 | 90.28 | 0.36 | 7919.6 | 3571.91 | -3633.03
| 10800 | 90.28 | 0.36 | 7919.11 | 3671.9 | -3632.4
| 10900 | 90.28 | 0.36 | 7918.62 | 3771.9 | -3631.78
| 11000 | 90.28 | 0.36 | 7918.13 | 3871.9 | -3631.15
| 11100 | 90.28 | 0.36 | 7917.64 | 3971.9 | -3630.52
| 11200 | 90.28 | 0.36 | 7917.15 | 4071.89 | -3629.89
| 11300 | 90.28 | 0.36 | 7916.66 | 4171.89 | -3629.26
| 11400 | 90.28 | 0.36 | 7916.18 | 4271.89 | -3628.63
| 11500 | 90.28 | 0.36 | 7915.69 | 4371.88 | -3628.01
| 11600 | 90.28 | 0.36 | 7915.2 | 4471.88 | -3627.38
| 11700 | 90.28 | 0.36 | 7914.71 | 4571.88 | -3626.75
| 11800 | 90.28 | 0.36 | 7914.22 | 4671.87 | -3626.12
| 11900 | 90.28 | 0.36 | 7913.73 | 4771.87 | -3625.49
| 12000 | 90.28 | 0.36 | 7913.24 | 4871.87 | -3624.87
| 12100 | 90.28 | 0.36 | 7912.75 | 4971.86 | -3624.24
| 12200 | 90.28 | 0.36 | 7912.27 | 5071.86 | -3623.61
| 12300 | 90.28 | 0.36 | 7911.78 | 5171.86 | -3622.98
| 12400 | 90.28 | 0.36 | 7911.29 | 5271.85 | -3622.35
| 12500 | 90.28 | 0.36 | 7910.8 | 5371.85 | -3621.72
| 12600 | 90.28 | 0.36 | 7910.31 | 5471.85 | -3621.1
| 12700 | 90.28 | 0.36 | 7909.82 | 5571.84 | -3620.47
| 12800 | 90.28 | 0.36 | 7909.33 | 5671.84 | -3619.84
| 12900 | 90.28 | 0.36 | 7908.84 | 5771.84 | -3619.21
| 13000 | 90.28 | 0.36 | 7908.36 | 5871.84 | -3618.58
| 13100 | 90.28 | 0.36 | 7907.87 | 5971.83 | -3617.95
| 13200 | 90.28 | 0.36 | 7907.38 | 6071.83 | -3617.33
| 13300 | 90.28 | 0.36 | 7906.89 | 6171.83 | -3616.7
| 13400 | 90.28 | 0.36 | 7906.4 | 6271.82 | -3616.07
| 13500 | 90.28 | 0.36 | 7905.91 | 6371.82 | -3615.44
| 13600 | 90.28 | 0.36 | 7905.42 | 6471.82 | -3614.81
| 13700 | 90.28 | 0.36 | 7904.94 | 6571.81 | -3614.18
| 13800 | 90.28 | 0.36 | 7904.45 | 6671.81 | -3613.56
| 13900 | 90.28 | 0.36 | 7903.96 | 6771.81 | -3612.93
| 14000 | 90.28 | 0.36 | 7903.47 | 6871.8 | -3612.3
| 14100 | 90.28 | 0.36 | 7902.98 | 6971.8 | -3611.67
| 14200 | 90.28 | 0.36 | 7902.49 | 7071.8 | -3611.04
| 14300 | 90.28 | 0.36 | 7902 | 7171.79 | -3610.41
| 14389.61 | 90.28 | 0.36 | 7901.57 | 7261.4 | -3609.85
| 14400 | 90.28 | 0.5159 | 7901.51 | 7271.79 | -3609.77
| 14465.61 | 90.28 | 1.5 | 7901.19 | 7337.39 | -3608.62
| 14500 | 90.28 | 1.5 | 7901.03 | 7371.77 | -3607.72
| 14600 | 90.28 | 1.5 | 7900.54 | 7471.73 | -3605.1
| 14700 | 90.28 | 1.5 | 7900.05 | 7571.7 | -3602.48
| 14800 | 90.28 | 1.5 | 7899.56 | 7671.66 | -3599.86
| 14900 | 90.28 | 1.5 | 7899.07 | 7771.63 | -3597.25
| 15000 | 90.28 | 1.5 | 7898.58 | 7871.59 | -3594.63
| 15100 | 90.28 | 1.5 | 7898.09 | 7971.55 | -3592.01
| 15200 | 90.28 | 1.5 | 7897.6 | 8071.52 | -3589.39
| 15265.61 | 90.28 | 1.5 | 7897.28 | 8137.1 | -3587.68
| 15300 | 90.2835 | 0.9841 | 7897.12 | 8171.49 | -3586.93
| 15356.8 | 90.2893 | 0.1322 | 7896.83 | 8228.28 | -3586.38
| 15400 | 90.2893 | 0.1322 | 7896.61 | 8271.48 | -3586.28
| 15500 | 90.2893 | 0.1322 | 7896.11 | 8371.48 | -3586.05
| 15600 | 90.2893 | 0.1322 | 7895.6 | 8471.48 | -3585.82
| 15700 | 90.2893 | 0.1322 | 7895.1 | 8571.48 | -3585.59
| 15800 | 90.2893 | 0.1322 | 7894.59 | 8671.48 | -3585.35
| 15900 | 90.2893 | 0.1322 | 7894.09 | 8771.47 | -3585.12
| 16000 | 90.2893 | 0.1322 | 7893.58 | 8871.47 | -3584.89
| 16100 | 90.2893 | 0.1322 | 7893.08 | 8971.47 | -3584.66
| 16200 | 90.2893 | 0.1322 | 7892.57 | 9071.47 | -3584.43
| 16300 | 90.2893 | 0.1322 | 7892.07 | 9171.47 | -3584.2
| 16400 | 90.2893 | 0.1322 | 7891.56 | 9271.47 | -3583.97
| 16500 | 90.2893 | 0.1322 | 7891.06 | 9371.47 | -3583.74
| 16600 | 90.2893 | 0.1322 | 7890.55 | 9471.46 | -3583.51
| 16700 | 90.2893 | 0.1322 | 7890.05 | 9571.46 | -3583.28
| 16800 | 90.2893 | 0.1322 | 7889.54 | 9671.46 | -3583.05
| 16900 | 90.2893 | 0.1322 | 7889.04 | 9771.46 | -3582.82
| 17000 | 90.2893 | 0.1322 | 7888.53 | 9871.46 | -3582.59
| 17100 | 90.2893 | 0.1322 | 7888.03 | 9971.46 | -3582.36
| 17200 | 90.2893 | 0.1322 | 7887.52 | 10071.45 | -3582.12
| 17300 | 90.2893 | 0.1322 | 7887.02 | 10171.45 | -3581.89
| 17400 | 90.2893 | 0.1322 | 7886.51 | 10271.45 | -3581.66
| 17500 | 90.2893 | 0.1322 | 7886.01 | 10371.45 | -3581.43
| 17600 | 90.2893 | 0.1322 | 7885.5 | 10471.45 | -3581.2
| 17700 | 90.2893 | 0.1322 | 7885 | 10571.45 | -3580.97
| 17800 | 90.2893 | 0.1322 | 7884.49 | 10671.45 | -3580.74
| 17900 | 90.2893 | 0.1322 | 7883.99 | 10771.44 | -3580.51
| 18000 | 90.2893 | 0.1322 | 7883.48 | 10871.44 | -3580.28
| 18100 | 90.2893 | 0.1322 | 7882.98 | 10971.44 | -3580.05
| 18200 | 90.2893 | 0.1322 | 7882.47 | 11071.44 | -3579.82
| 18300 | 90.2893 | 0.1322 | 7881.97 | 11171.44 | -3579.59
| 18400 | 90.2893 | 0.1322 | 7881.46 | 11271.44 | -3579.36
| 18500 | 90.2893 | 0.1322 | 7880.96 | 11371.43 | -3579.13
| 18600 | 90.2893 | 0.1322 | 7880.45 | 11471.43 | -3578.9
| 18700 | 90.2893 | 0.1322 | 7879.95 | 11571.43 | -3578.66
| 18800 | 90.2893 | 0.1322 | 7879.44 | 11671.43 | -3578.43
| 18900 | 90.2893 | 0.1322 | 7878.94 | 11771.43 | -3578.2
| 19000 | 90.2893 | 0.1322 | 7878.43 | 11871.43 | -3577.97
| 19100 | 90.2893 | 0.1322 | 7877.93 | 11971.43 | -3577.74
| 19200 | 90.2893 | 0.1322 | 7877.42 | 12071.42 | -3577.51
| 19300 | 90.2893 | 0.1322 | 7876.92 | 12171.42 | -3577.28
| 19400 | 90.2893 | 0.1322 | 7876.42 | 12271.42 | -3577.05
| 19500 | 90.2893 | 0.1322 | 7875.91 | 12371.42 | -3576.82
| 19600 | 90.2893 | 0.1322 | 7875.41 | 12471.42 | -3576.59
| 19700 | 90.2893 | 0.1322 | 7874.9 | 12571.42 | -3576.36
| 19800 | 90.2893 | 0.1322 | 7874.4 | 12671.41 | -3576.13
| 19878.27 | 90.2893 | 0.1322 | 7874 | 12749.68 | -3575.95

## Lookup (hidden)
North Reference | RetunValue | Grid Type | ReturnValue | Deviation Indicator | ReturnValue
| 2 |  | 0 |  | 4
True |  | SPCS-Colorado Central-NAD27 |  | Directional
Grid |  | SPCS-Colorado Central-NAD83 |  | High Angle
|  | SPCS-Colorado North-NAD27 |  | Horizontal
SPCS-Colorado North-NAD83
SPCS-Colorado South-NAD27
SPCS-Colorado South-NAD83
UTM-Zone 12 NAD27
UTM-Zone 12 NAD83
UTM-Zone 13 NAD27
UTM-Zone 13 NAD83